## CATALOGO X078
SECRETARÍA DE INFRAESTRUCTURAS Y COMUNICACIONES
SUBSECRETARÍA DE OBRAS PÚBLICAS
UNIDAD DE LICITACIONES
MODALIDAD: | LICITACIÓN PÚBLICA ESTATAL
No.DE LICITACIÓN | LPE-SIC/SSOP/UL-X078-2023
OBRA: | CONSTRUCCIÓN DE PAVIMENTO CON CONCRETO HIDRÁULICO EN LA CALLE CAMINO A LA SECUNDARIA Y CALLE REFORMA DE LA COLONIA AZUCENA, EN LA LOCALIDAD DE SAN AGUSTÍN ETLA, MUNICIPIO DE SAN AGUSTIN ETLA
LOCALIDAD: | 0001 - SAN AGUSTÍN ETLA | MUNICIPIO: |  | 084 - SAN AGUSTÍN ETLA
REGIÓN: | 08 - VALLES CENTRALES | ESTADO: |  | 020 - OAXACA
CATALOGO DE CONCEPTO (JA)
Código | Concepto | Unidad | Cantidad | P. Unitario | Importe
A | CONSTRUCCIÓN DE PAVIMENTO CON CONCRETO HIDRÁULICO
A1 | PRELIMINARES
0626-001 | TRAZO Y NIVELACION DEL AREA DE TRABAJO CON EQUIPO TOPOGRAFICO PARA ESTABLECER EJES DE REFERENCIAS Y BANCOS DE NIVEL, INCLUYE: MATERIAL, MANO DE OBRA, EQUIPO Y HERRAMIENTA. P. U. O. T. DE ACUERDO A LA NORMA SCT.N PRY CAR 1 002/07 | M2 | 3304.5
Total:
A2 | TERRACERIAS
0626-002 | EXCAVACIONES EN CORTE EN REBAJES DE CORONA EN TERRENO NATURAL TIPO II CON MAQUINARIA A UNA PROFUNDIDAD DE 0.00 A 0.50 M. PARA DAR NIVEL DE SUBRASANTE, INCLUYE; AFINE DE TALUD Y FONDO, EQUIPO, HERRAMIENTA Y MANO DE OBRA. P.U.O.T. DE ACUERDO A LA NORMA SCT N-CTR-CAR-1-01-003/11 Y N-CTR- CAR-1-01-013/00. | M3 | 1863.66
0626-003 | EXCAVACIONES EN ABATIMIENTO DE TALUDES EN MATERIAL TIPO "C" CON MAQUINARIA A UNA PROFUNDIDAD DE 0.00 A 0.50 M. PARA DAR NIVEL DE SUBRASANTE, INCLUYE; AFINE DE TALUD Y FONDO, EQUIPO, HERRAMIENTA Y MANO DE OBRA. P.U.O.T. DE ACUERDO A LA NORMA SCT N-CTR-CAR-1-01-003/11 Y N-CTR- CAR-1-01-013/00. | M3 | 100
0626-004 | FORMACION Y COMPACTACIÓN DE TERRAPLENES CON CUÑAS DE SOBREANCHO AL 90% DE SU PESO VOLUMETRICO SECO MAXIMO DE LA PRUEBA PROCTOR ESTANDAR, UTILIZANDO MATERIAL PRODUCTO DE LA EXCAVACIÓN REFERENTE A LA NORMA N-CTR-CAR- 1-01-009/16 P.U.O.T. | M3 | 30.6
0626-005 | CAPA PARA SUBRASANTE CON MATERIALES PROCEDENTES DE BANCOS QUE ELIJA EL CONTRATISTA INCLUYENDO ACARREOS, COMPACTADA AL 90 % CONFORME LO INDICADO EN EL PROYECTO, POR UNIDAD DE OBRA TERMINADA. P.U.O.T. CAPAS ESTABILIZADAS: N-CTR-CAR-1-04-003/14 | M3 | 496.8
Total:
A3 | OBRAS DE DRENAJE
0626-006 | EXCAVACIÓN PARA ESTRUCTURAS U OBRAS DE DRENAJE, CUALQUIERA QUE SEA SU CLASIFICACIÓN, CON UNA PROFUNDIDAD MAYOR DE 1.5 M HASTA 3.0 M, EL MATERIAL PRODUCTO DE LA EXCAVACIÓN SE UTILIZA PARA EL RELLENO DE LA MISMA, POR UNIDAD DE OBRA TERMINADA. (INCLUYE: CARGA MECÁNICA + ACARREO 1ER KILÓMETRO + 1 KILÓMETRO SUBSECUENTE). N-CTR-CAR-1-01-007/11_240 P.U.O.T. | M3 | 62.02
0626-007 | PLANTILLA DE 10 CM, DE ESPESOR DE CONCRETO HECHO EN OBRA DE F'C=100 KG/CM2, INCLUYE: PREPARACIÓN DE LA SUPERFICIE, NIVELACIÓN, MAESTREADO, COLADO, MANO DE OBRA, EQUIPO Y HERRAMIENTA. | M3 | 62.02
0626-008 | CONCRETO CICLÓPEO DE F'C= 200 KG/CM2 EN MUROS Y OBRAS DE DRENAJE, P.U.O.T. N·CTR·CAR·1·02·003/04·1300 | M3 | 21.12
0626-009 | ALCANTARILLA DE CONCRETO REFORZADO DE F'C=280 KG/CM2, EN DIRECCIÓN NORMAL DE 122 CM DE DIAMETRO (SE CONSIDERAN 13.77 KG/M DE ACERO DE REFUERZO) POR UNIDAD DE OBRA TERMINADA. P.U.O.T. N-CTR-CAR-1-03-002/00_040 | ML | 2
0626-010 | RELLENO CON MATERIAL DEL BANCO PARA EXCAVACIONES DE ESTRUCTURAS, P.U.O.T. (INCLUYE: CARGA MECANICA Y ACARREOS) N-CTR-CAR-1-01-011/11_010 | M3 | 5.32
0626-011 | DEMOLICION DE CONCRETO HIDRAULICO , POR UNIDAD DE OBRA TERMINADA P.U.O.T. | M2 | 2.31
Total:
A4 | GUARNICIONES Y CUNETAS
0626-012 | GUARNICIONES DE CONCRETO F´C = 200 KG/CM2. CON UN REVENIMIENTO DE 10 + - 2 CM. CON SECCIÓN TRANSVERSAL DE 40 CM. DE ALTURA, 15 CM DE CORONA Y 20 CM DE BASE, INCLUYE: EXCAVACIÓN, CIMBRA APARENTE, DESCIMBRE, COLADO, CURADO, MATERIALES, ACARREOS, DESPERDICIOS, EQUIPO Y MANO DE OBRA. P.U.O.T. DE ACUERDO A LA NORMA SCT N.CTR.CAR.1.02.010/00 | ML | 376
0626-013 | CUNETA CON CONCRETO F`C=150 KG/CM2 DE 8 CM DE ESPESOR DE 0.95 (PEND. 3:1) X 0.40 (PEND. 1:3) M. DE ANCHO, 1.35 M. DE DESARROLLO, COLADO DE LOSAS DE 2.40 M. DE LARGO, RIEGO DE AGUA 2 VECES AL DIA POR 14 DIAS, INCLUYE: MATERIAL, MANO DE OBRA Y HERRAMIENTA MENOR, CIMBRA EN FRONTERAS, MAESTREADO, APISONADO, ACABADO REPELLADO CON LLANA DE MADERA, P.U.O.T. DE ACUERDO A LA NORMA SCT N-CTR-CAR-1-03- 003/00. | ML | 240
0626-014 | BANQUETAS DE 10 CM DE ESPESOR DE CONCRETO HIDRÁULICO DE F'C=150 KG/CM2, T.M.A. 19 MM, HECHO EN OBRA, CON UN REVENIMIENTO DE 10 + - 2 CM, ACABADO ESCOBILLADO Y/O RAYADO, INCLUYE: AFINE COMPACTANDO CON MEDIOS MECANICOS, RELLENO, CIMBRADO Y DESCIMBRADO, ELABORACIÓN, ACARREOS, DESPERDICIOS, VACIADO, CURADO, MATERIALES, EQUIPO, HERRAMIENTA, MANO DE OBRA. *** DE ACUERDO CON LA NORMATIVIDAD *** ESTRUCTURAS DE CONCRETO HIDRÁULICO: N- CTR-CAR-1-02-003/04 * Y GUARNICIONES Y BANQUETAS: N-CTR- CAR-1-02-010/00.P.U.O.T | M2 | 640.5
Total:
A4 | PAVIMENTOS
0626-015 | SUMINISTRO, MEZCLADO Y TENDIDO DE MATERIAL PARA BASE CON MOTOCONFORMADORA Y VIBROCOMPACTADOR, CON CARACTERISTICAS DE 90% GRAVA-ARENA Y 10% MATERIAL DE BANCO, DE 20 CM DE ESPESOR COMPACTADA AL 100% DE SU PESO VOLUMETRICO SECO MAXIMO (P.V.S.M.), INCLUYE: AGUA PARA LA COMPACTACION Y TODO LO NECESARIO PARA SU CORRECTA EJECUCION. P.U.O.T. DE ACUERDO A LA NORMA SCT N-CTR-CAR-1- 04-002/11. | M3 | 496.8
0626-016 | CONCRETO HIDRAULICO PARA LOSAS DE PAVIMENTO CON ESPESOR DE 15 CMS. CON UNA RESISTENCIA F¨C = 250 KG /CM2, CON REVENIMIENTO DE 10 CMS ACABADO RAYADO CON PEINE METALICO CON CEMENTO PORTLAND PUZOLANICO CLASE RESISTENTE 30 ALTA RESISTENCIA INICIAL (CCP30R) EN LOSAS DE 3.00 X 3.00 MTS. CONCRETO HECHO EN OBRA ,LAS LOSAS SE LE COLOCARAN JUNTAS LONGITUDINALES DE VARILLA DE 3/4" Y 45 CMS DE LONGITUD A CADA 35 CMS DE SEPARACION , LAS PASAJUNTAS TRANSVERSALES SE COLOCARAN LAS VARILAS DE 3/4" DE DIAMETRO DE 45 CMS DE LONGITUD Y 35 CMS DE SEPARACION INCLUYE: CORTE CON DISCO DE DIAMANTE Y CORTADORA A GASOLINA PARA LAS JUNTAS VOLTEADOR, VIBRADO, CURADO A BASE DE MEMBRANA APLICADA CON ASPESOR. INCLUYE RELLENADO DE JUNTAS AUTONIVELANTE. P.U.O.T. | M2 | 2400
Total:
A7 | SEÑALAMIENTOS VERTICAL Y HORIZONTAL
0626-017 | SEÑAL PREVENTIVA( SP) DE 71 x 71 cm. LÁMINA DE COLOR AMARILLO REFLEJANTE; CAL. 16 INCLUYE SOPORTE MOVIBLE PARA MONTAJE DE SEÑALES EN PERFIL GRIS MATE DE 2" x 2" CAL. 14, INCLUYE TORNILLERIA. P.U.O.T. | PZA | 6
0626-018 | SEÑAL RESTRICTIVA DE 71 x 71 cm. LÁMINA DE COLOR BLANCO REFLEJANTE; CAL. 16 INCLUYE SOPORTE MOVIBLE PARA MONTAJE DE SEÑALES EN PERFIL GRIS MATE DE 2" x 2" CAL. 14, INCLUYE TORNILLERIA. (SR-9) VELOCIDAD MÁXIMA 50 km/h P.U.O.T. | PZA | 3
0626-019 | SEÑAL RESTRICTIVA R-1 DE 71 x 71 cm. LÁMINA DE COLOR BLANCO REFLEJANTE; CAL. 16 INCLUYE SOPORTE MOVIBLE PARA MONTAJE DE SEÑALES EN PERFIL GRIS MATE DE 2" x 2" CAL. 14, INCLUYE TORNILLERIA. (SR-9) VELOCIDAD MÁXIMA 50 km/h P.U.O.T. | PZA | 4
0626-020 | MARCAS M-7.1 RAYAS PARA CRUCE DE PEATONES EN VÍAS PRIMARÍAS, CON PINTURA CONVENCIONAL COLOR AMARILLO REFLEJANTE DE 40 CM DE ANCHO. *** 2.00 MTS DE LONGITUD , SEPARADAS A CADA 40 CMS DE ACUERDO CON LA NORMATIVIDAD *** MARCAS EN EL PAVIMENTO: N-CTR-CAR-1-07- 001/00. P.U.O.T. | ML | 48
Total:
Total: | CONSTRUCCIÓN DE PAVIMENTO CON CONCRETO
HIDRÁULICO
SUBTOTAL:
IVA 16.00%
TOTAL :
(* MONTO CON LETRA *)