## PRESUPUESTO
SECRETARÍA DE INFRAESTRUCTURAS Y COMUNICACIONES
SUBSECRETARÍA DE OBRAS PÚBLICAS
UNIDAD DE LICITACIONES
MODALIDAD: | LICITACIÓN PÚBLICA ESTATAL
No. LICITACIÓN: | LPE-SIC/SSOP/UL-X125-2023
OBRA: | RECONSTRUCCIÓN DE PAVIMENTO CON CONCRETO HIDRAULICO EN LA CALLE POPOCATEPETL, COL. VOLCANES EN LA LOCALIDAD OAXACA DE JUÁREZ, MUNICIPIO DE OAXACA DE JUÁREZ
LOCALIDAD: | 0001 - OAXACA DE JUÁREZ | MUNICIPIO: |  | 067 - OAXACA DE JUÁREZ
REGIÓN: | 08 - VALLES CENTRALES | ESTADO: |  | 020 OAXACA
CATALOGO DE OBRA
CLAVE | CONCEPTO | UNIDAD | CANTIDAD | P. UNITARIO |  | IMPORTE
|  |  |  | CON NUMERO | CON LETRA
A | RECONSTRUCCIÓN DE PAVIMENTO CON CONCRETO HIDRAULICO EN LA CALLE POPOCATEPETL, COL. VOLCANES EN LA LOCALIDAD OAXACA DE JUÁREZ, MUNICIPIO DE OAXACA DE JUÁREZ
A01 | PRELIMINARES
1331-001 | DEMOLICION DE CARPETA ASFALTICA DE 7 CMS DE ESPESOR POR MEDIOS MECANICOS SIN RECUPERACION, DE ACUERDO A LA NORMA N-CTR-CAR-1-02-013-00, P.U.O.T., INCLUYE: ACARREOS, MAQUINARIA, EQUIPO, HERRAMIENTA Y TODO LO CORRECTO PARA SU EJECUCION | M2 | 2855.135
1331-002 | TRAZO Y NIVELACIÓN CON EQUIPO TOPOGRÁFICO, ESTABLECIENDO EJES DE REFERENCIA Y BANCOS DE NIVEL, INCLUYE: MATERIALES, MANO DE OBRA, EQUIPO Y HERRAMIENTA P.U.O.T.SEGUN NORMA SCT.N PRY CAR 1.01.002/07 | M2 | 2855.135
A01 | TOTAL PRELIMINARES
A02 | TERRACERIAS
1331-003 | EXCAVACION A MAQUINA EN REBAJES DE LA CORONA DE CORTES Y/O TERRAPLENES EN MATERIAL TIPO B, INCLUYE ACARREOS P.U.O.T. DE ACUERDO A LAS NORMAS SCT.N.CTR.CAR.1.01.003/11, SCT.N.CTR.CAR.1.01.013/00 | M3 | 1315.37
1331-004 | RENIVELACIÓN DE POZOS DE VISITA EXISTENTES DE 0.00 A 0.40 M P.U.O.T., DE ACUERDO A LAS NORMAS N-CTR-CAR-1-02-013-00 Y N-CMT-2-02-005/04. INCLUYE: DESMONTAJE DE TAPA DE FOFO CON RECUPERACIÓN DE MATERIAL, DEMOLICIÓN DE BROCAL DE CONCRETO ARMADO, ENRACE A BASE DE TABICÓN DE 28 CMS DE ESPESOR, JUNTEADO CON MORTERO CEMENTO-ARENA PROP: 1:5, APLANADO INTERIOR ACABADO PULIDO, ARMADO DE BROCAL CON ACERO NUM 2 EN ESTRIBOS A.C. 15 CM Y ACERO NUM 3, CONCRETO F´C= 200 KG/CM2, ACARREOS DE MATERIAL PRODUCTO DE LAS DEMOLICIONES, HERRAMIENTAS, EQUIPO Y MANO DE OBRA | PZAS | 5
1331-005 | AFINE Y COMPACTACION AL 95% DE SU P.V.S.M. PROCTOR ESTANDAR, PARA DESPLANTE DE BASE HIDRAULICA, INCLUYE: AGUA, HERRAMIENTA, EQUIPO Y MANO OBRA, P.U.O.T. DE ACUERDO A LA NORMA N·CTR·CAR·1·01·006/00 | M2 | 2855.135
1331-006 | BASE HIDRÁULICA DE 20 CM DE ESPESOR CON MATERIALES PÉTREOS PROCEDENTE DEL BANCO INDICADO EN LA GEOTECNIA CON MATERIALES DE UN T.M.A. DE 1 1/2", QUE CUMPLAN CON LA NORMA N-CMT-4-02-002/16, INCLUYENDO ACARREOS, COMPACTADO AL 100%CONFORME LO INDICADO AL PROYECTO P.U.O.T., DE ACUERDO A LA NORMA SCT N·CTR·CAR·1·04·002/11. | M3 | 571.19
A02 | TOTAL TERRACERIAS
A03 | PAVIMENTO
1331-007 | PAVIMENTO DE 15 CM DE ESPESOR A BASE DE CONCRETO HIDRÁULICO F'C=250 KG/CM2 CON REVENIMIENTOS ENTRE 5 Y 10 CM. ACABADO RAYADO CON PEINE METALICO, COLOR GRIS NATURAL CON VOLTEADOR. INCLUYE PRUEBAS DE LABORATORIO A CADA 100 METROS, CIMBRA Y DESCIMBRA, PASAJUNTAS TRANSVERSALES DE VARILLA LISA DE Ø=3/4", DE 41 CM DE LONG. @ 30 CM, PASAJUNTAS LONGITUDINALES DE VARILLA CORRUGADA DE Ø= 1/2" DE 66 CM DE LONG. @76 CM, JUNTAS DE CONTRACCION @ 3.00 MTS ASERRADA CON DISCO DE DIAMANTE DE 1/8" DE ESPESOR Y RELLENO DE JUNTAS CON ELASTOMERICO A BASE DE ESPUMA DE POLIETILENO O SIMILAR Y MATERIAL DE SELLO ELASTOFLEX99 DE FESTER, SILICÓN O SIMILAR, MANO DE OBRA, EQUIPO Y HERRAMIENTA, P.U.O.T. SEGUN NORMA SCT N·CTR·CAR·1·04·009/06 | M2 | 2855.135
A03 | TOTAL PAVIMENTO
A04 | SEÑALAMIENTOS
1331-008 | SUMINISTRO Y APLICACIÓN DE PINTURA EN CENDA PEATONAL TIPO CONTINENTAL (M-7.2) CON UNA DIMENSIÓN PROMEDIO DE 1.50 MTS. X .40 MTS. ESPACIADOS @ 40 CMS; INCLUYE: PREPARACIÓN DE LA BASE, MANO DE OBRA, MATERIALES Y EQUIPO, P.U.OT. SEGUN NORMA SCT N·CTR·CAR·1·07·001/00 | ML | 108
1331-009 | MARCAS M-12.2 EN GUARNICIONES, CON PINTURA CONVENCIONAL COLOR AMARILLO RETROREFLEJANTE, P.U.O.T. SEGUN NORMA N-CTRCAR-1-07-001/00. | ML | 698.08
A05 | TOTAL SEÑALAMIENTOS
A | RECONSTRUCCIÓN DE PAVIMENTO CON CONCRETO HIDRAULICO EN LA CALLE POPOCATEPETL, COL. VOLCANES EN LA LOCALIDAD OAXACA DE JUÁREZ, MUNICIPIO DE OAXACA DE JUÁREZ |  |  |  |  | 0
|  | TOTAL DEL PRESUPUESTO MOSTRADO SIN IVA: |  |  |  | $
|  | IVA 16.00% |  |  |  | $
|  | TOTAL DEL PRESUPUESTO MOSTRADO: |  |  |  | $