## CATALOGO X182
SECRETARÍA DE INFRAESTRUCTURAS Y COMUNICACIONES
SUBSECRETARÍA DE OBRAS PÚBLICAS
UNIDAD DE LICITACIONES
MODALIDAD: | LICITACIÓN PÚBLICA ESTATAL
No. LICITACIÓN: | LPE-SIC/SSOP/UL-X182-2023
OBRA: | CONSTRUCCIÓN DE PAVIMENTO A BASE DE CONCRETO HIDRÁUILICO EN LA CALLE SAN LORENZO TRAMO 0+000 AL 0+300.00 DE LA LOCALIDAD DE SAN LORENZO CACAOTEPEC, DEL MUNICIPIO SAN LORENZO CACOTEPEC
LOCALIDAD: | 0001-SAN LORENZO CACAOTEPEC | MUNICIPIO: |  | 227-SAN LORENZO CACAOTEPEC
REGIÓN: | 08- VALLES CENTRALES | ESTADO: |  | 020 - OAXACA
CATALOGO DE OBRA
Código | Concepto | Unidad | Cantidad | P. Unitario | Importe
A | CONSTRUCCIÓN DE PAVIMENTO A BASE DE CONCRETO HIDRÁUILICO EN LA CALLE SAN LORENZO TRAMO 0+000 AL 0+300.00 DE LA LOCALIDAD DE SAN LORENZO CACAOTEPEC, DEL MUNICIPIO SAN LORENZO CACOTEPEC
A1 | TRABAJOS PRELIMINARES
1890-001 | TRAZO Y NIVELACIÓN CON EQUIPO TOPOGRÁFICO, ESTABLECIENDO EJES DE REFERENCIA Y BANCOS DE NIVEL, INCLUYE: MATERIALES, CUADRILLA DE TOPOGRAFÍA, EQUIPO Y HERRAMIENTA. P.UO.T DE ACUERDO A LAS NORMAS SCT N.CTR.CAR.1.01.002/07 | ML | 300
A1 | TOTAL TRABAJOS PRELIMINARES
A2 | TERRACERIAS
1890-002 | EXCAVACIÓN POR MEDIOS MECÁNICOS EN CAJA M3 PARA DAR NIVEL DE BASE EN ZONA DE TERRACERÍAS EN MATERIAL SECO TIPO II INCLUYE: APILONADO DEL MATERIAL NO UTIL PARA SU EXTRACCIÓN, CARGA A MAQUINA, EQUIPO, HERRAMIENTA, ACARREOS A PRIMER KILÓMETRO Y SUBSECUENTES A UNA DISTANCIA DE 5.5KM Y LIMPIEZA P. U. O. T. DE ACUERDO A LAS NORMAS SCT N.CTR.CAR.1.01.003/11, CTR.CAR.1.01.013/00 | M3 | 482.6
1890-003 | SUMINISTRO FORMACIÓN Y COMPACTACIÓN DE TERRAPLEN DE BANCO DE MATERIALES: "EL TALAN" AL 90 ± 2 % P.V.S.M., INCLUYE: SUMINISTRO, EXTENDIDO DE MATERIAL, INCORPORACIÓN DE AGUA, HOMOGENIZADO, ELIMINACIÓN DE SOBRETAMAÑOS EN FORMA MANUAL, COMPACTADO EN CAPAS DE 20 CM DE ESPESOR, MANO DE OBRA, MAQUINARIA Y HERRAMIENTA P. U. O. T. DE ACUERDO A LA NORMA SCT N.CTR. CAR.1.01.009/16 | M3 | 222
1890-004 | COMPACTACION PARA RECIBIR BASE POR MEDIOS MECANICOS, A UN 95% MÍNIMO DE SU PESO VOLUMETRICO; INCLUYE: EQUIPO, HERRAMIENTA P. U. O. T. DE ACUERDO A LAS NORMAS SCT N.CTR.CAR.1.01.003/11, CTR.CAR.1.01.013/00 | M2 | 2550
A2 | TOTAL TERRACERIAS
A3 | PAVIMENTO
1890-005 | BASE HIDRÁULICA CON MATERIAL TRITURADO DE 1 1/2" A FINOS DE 20 CM DE ESPESOR COMPACTADA AL 100 ± 2 % DE SU PESO VOLUMÉTRICO SECO MÁXIMO DEL MATERIAL UTILIZANDO RODILLO METÁLICO DE 10.00 TON O SIMILAR CON HUMEDAD ÓPTIMA. BANCO DE MATERIALES: "EL TALAN", INCLUYE: SUMINISTROS, ACARREOS, COLOCACIÓN, TENDIDO, COMPACTADO Y LIMPIEZA P. U. O. T. DE ACUERDO A LAS NORMAS SCT N·CTR.CAR.1.04.002/11, N.CMT.4.02.002/16. | M3 | 791.6
1890-006 | PAVIMENTO DE CONCRETO HIDRÁULICO HECHO EN OBRA DE FC'= 250 KG/CM2 CON T.M.A. DE 1 1/2", DE 15 CMS DE ESPESOR, CON UN REVENIMIENTO DE 10 + - 2.5 CMS, TERMINADO RAYADO, CON PEINE METÁLICO, PASAJUNTAS TRANSVERSALES CON VARILLA LISA DE 3/4" DE 41CM DE LONGITUD @ 30 CM, SUJETADAS CON CANASTILLAS DE ALAMBRÓN DE 5/16" Y LONGITUDINALES CON VARILLA CORRUGADA DE 1/2" DE 66 CM DE LONGITUD @ 76 CM, INCLUYE: SUMINISTRO, COLOCACIÓN, MATERIALES, CIMBRADO, DESCIMBRADO, EQUIPO, HERRAMIENTA Y LIMPIEZA, P.U.O.T. DE ACUERDO A LA NORMA DE LA SCT N·CTR·CAR·1·04·009/06. | M2 | 2550
A3 | TOTAL PAVIMENTO
A4 | GUARNICIÓN
1890-007 | GUARNICIONES DE CONCRETO DE F´C=200KG/CM2 CON UN REVENIMIENTO DE 10 + - 2 CM. CON SECCION TRANSVERSAL DE 40 CM. DE ALTURA, 15 CM. DE CORONA Y 20 CM. DE BASE, INCLUYE: PINTURA, EXCAVACIÓN, CIMBRA APARENTE, DESCIMBRE, COLADO, CURADO, MATERIALES, ACARREOS, DESPERDICIOS, EQUIPO Y MANO DE OBRA. P.U.O.T. DE ACUERDO A LA NORMA SCT N-CTR-CAR-1-02-010/0 | ML | 600
A4 | TOTAL GUARNICIÓN
A5 | BANQUETA
1890-008 | CONSTRUCCIÓN DE BANQUETAS DE CONCRETO SIMPLE F´C=150 KG/CM2 CON UN REVENIMIENTO DE 10 + - 2 CM, DE 10 CMS DE ESPESOR. INCLUYE: AFINE COMPACTANDO CON MEDIOS MECÁNICOS, CIMBRA EN REGLAS FRONTERAS Y DESCIMBRADO, COLADAS EN LOSAS ALTERNAS, ACABADO ESTAMPADO A COLOR Y JUNTAS FRÍAS ACABADAS CON VOLTEADOR. P.U.O.T, DE ACUERDO A LA NORMA SCT N·CTR·CAR·1·02·010/00. | M2 | 720
A5 | TOTAL BANQUETA
A6 | RAMPA
1890-009 | CONSTRUCCION DE RAMPAS DE CONCRETO SIMPLE F'C= 150 KG/CM2 CON UN REVENIMIENTO DE 10+- 2 CM.INCLUYE: AFINE COMPACTADO CON MEDIOS MECANICOS, CIMBRA EN REGLAS FRONTERAS Y DESCIMBRADO. P.U.O.T , DE ACUERDO A LAS NORMA SCT N.CTR.CAR.1.07.001/0 | M2 | 13.68
A6 | TOTAL RAMPA
A7 | SEÑALAMIENTO HORIZONTAL Y VERTICAL
1890-010 | SEÑALAMIENTO HORIZONTAL PARA CRUCE DE PEATONES M7.1 INCLUYE PINTURA COLOR AMARILLO ÁMBAR, CON MICROESFERA. INCLUYE: MATERIALES, HERRAMIENTA Y MANO DE OBRA. P.U.O.T. DE ACUERDO A LA NORMA SCT N·CTR·CAR·1·07·001/0 | M2 | 16.8
1890-011 | SEÑALAMIENTO HORIZONTAL RAYA CENTRAL DE 10 CM. DE ANCHO INCLUYE PINTURA COLOR AMARILLO ÁMBAR, CON MICROESFERA.INCLUYE: MATERIALES, HERRAMIENTA Y MANO DE OBRA. P.U.O.T. DE ACUERDO A LA NORMA SCT N·CTR·CAR·1·07·001/0. | ML | 720
1890-012 | SEÑALAMIENTO HORIZONTAL PARA RAMPAS DE COLOR AZUL, INCLUYE PINTURA COLOR AZUL , MATERIALES, HERRAMIENTA Y MANO DE OBRA. P.U.O.T. DE ACUERDO A LA NORMA SCT N·CTR·CAR·1·07·001/0. | M2 | 6.84
1890-013 | SEÑALAMIENTO VERTICAL PREVENTIVA SP-32 (PEATONES) DE 71 X 71 CM EN FORMA DE ROMBO CON ESQUINAS REDONDEADAS SERAN MONTADAS EN UN POSTE AL NIVEL DE BANQUETA DE 2 M,EL COLOR DE FONDO ES AMARILLO REFLEJANTE Y PICTOGRAMAS DE COLOR NEGRO,NORMA SCT, INCLUYE MATERIALES, HERRAMIENTA Y MANO DE OBRA, P.U.O.T DE ACUERDO A LA NORMA SCT NOM.034-SCT-2-2003 | PZA | 2
1890-014 | SEÑALAMIENTO VERTICAL RESTRICTIVA SR-60 (VELOCIDAD MÁXIMA 60 KM/H) DE 71 X 71 CM EN FORMA DE ROMBO CON ESQUINAS REDONDEADAS SERAN MONTADAS EN UN POSTE AL NIVEL DE BANQUETA DE 2 M,EL COLOR DE FONDO ES AMARILLO REFLEJANTE Y PICTOGRAMAS DE COLOR NEGRO,NORMA SCT, INCLUYE MATERIALES, HERRAMIENTA Y MANO DE OBRA, P.U.O.T DE ACUERDO A LA NORMA SCT NOM.034-SCT-2-2003 | PZA | 2
A7 | TOTAL SEÑALAMIENTO HORIZONTAL Y VERTICAL
A | TOTAL CONSTRUCCION DE PAVIMENTO CON CONCRETO HIDRAULICO DEL CAMINO DE ACCESO A SAN LORENZO CACAOTEPEC
TOTAL DEL PRESUPUESTO MOSTRADO SIN IVA: |  |  |  |  | $
IVA 16.00% |  |  |  |  | $
TOTAL DEL PRESUPUESTO MOSTRADO: |  |  |  |  | $