## b)Estandar (E)
SECRETARÍA DE INFRAESTRUCTURAS Y COMUNICACIONES
SUBSECRETARÍA DE OBRAS PÚBLICAS
UNIDAD DE LICITACIONES
MODALIDAD: | LICITACIÓN PÚBLICA ESTATAL
No. LICITACIÓN: | LPE-SIC/SSOP/UL-X003-2024
OBRA: | CONSTRUCCIÓN DE ALUMBRADO PÚBLICO SUSTENTABLE EN LA LOCALIDAD DE LA CRUCECITA DEL MUNICIPIO DE SANTA MARÍA HUATULCO
LOCALIDAD: | 0078 - CRUCECITA | MUNICIPIO: |  | 413 - SANTA MARÍA HUATULCO
REGIÓN: | 02 - COSTA | ESTADO: |  | 020 - OAXACA
CATALOGO DE OBRA
CLAVE | CONCEPTO | UNIDAD | CANTIDAD | P. UNITARIO |  | IMPORTE
|  |  |  | CON NUMERO | CON LETRA
A | CONSTRUCCIÓN DE ALUMBRADO PÚBLICO SUSTENTABLE EN LA LOCALIDAD DE LA CRUCECITA DEL MUNICIPIO DE SANTA MARÍA HUATULCO
A1 | POSTERIA Y BASES
0038-001 | SUMINISTRO E INSTALACION DE POSTE CONICO CIRCULAR METALICO, DE 7 METROS DE ALTURA, CALIBRE 11, REFORZADO EN SU BASE PARA LUMINARIA SOLAR, NIPLE EN PUNTA Y PERCHA PARA BRAZO. INCLUYE: PRIMER ANTICORROSIVO Y ACABADO EN ESMALTE, TUERCAS, ACARREO, MANIOBRA CON GRUA, EQUIPO AUXILIAR, HERRAMIENTA Y MANO DE OBRA. P.U.O.T. | PZA | 54
0038-002 | SUMINISTRO E INSTALACION DE BASE TRONCO PIRAMIDAL 40x75x75 cm, PREFABRICADA CON CONCRETO f´c - 200 kg/cm2, ARMADO CON 4 ANCLAS DE 3/4" CON ESTRIBO DE ALAMBRÓN DE 1/4" INCLUYE: TRAZO Y LOCALIZACIÓN DE CEPA, CORTE Y DEMOLICIÓN DE CONCRETO, EXCAVACIÓN DE CEPA POR MEDIOS MANUALES, REPOSICIÓN DE CONCRETO EN BANQUETAS, MATERIALES, ACARREO DE BASE A PIE DE CEPA, MANIOBRAS CON GRUA, EQUIPO AUXILIAR, HERRAMIENTA Y MANO DE OBRA. P.U.O.T | PZA | 54
A1 | TOTAL POSTERIA Y BASES
A2 | LUMINARIAS
0038-003 | SUMINISTRO E INSTALACIÓN DE LUMINARIA WLT D CON HASTA 9,000 LÚMENES, MARCA AMERICAN ELECTRIC LIGHTING, CURVA TIPO N3 CON DRIVER PROGRAMABLE PARA SALIDA DE CORRIENTE CONTINUA DEDICADA AL MÓDULO DE LED CON ENTRADA 12/24VDC AUTOAJUSTABLE, EQUIVALENTE O SUPERIOR EN CARACTERÍSTICAS. . INCLUYE: MATERIALES, ACARREO, PRUEBAS NECESARIAS, MANO DE OBRA, EQUIPO AUXILIAR, HERRAMIENTA Y MANO DE OBRA. P.U.O.T. | PZA | 54
0038-004 | SUMINISTRO Y COLOCACION BRAZO METÁLICO DE 1 1/2" DE DIAMETRO X 1.2 MTS DE LARGO, CEDULA 30, CON PRIMER ANTICORROSIVO Y ACABADO EN ESMALTE. INCLUYE: MATERIALES, ACARREO, MANIOBRA, EQUIPO, HERRAMIENTA, MANO DE OBRA. P.U.O.T. | PZA | 54
A2 | TOTAL LUMINARIAS
A3 | MODULOS FOTOVOLTAICOS
0038-005 | SUMINISTRO E INSTALACION DE PANEL SOLAR MODELO: LNSE-330M, PICO DE POTENCIA Pmax (Wp): 330 WATTS, TIPO DE CELDA: MONO CRISTALINO 60 CELDAS, CERTIFICACIONES IEC-61730 & IEC-61215 O UL-1703, EQUIVALENTE O SUPERIOR EN CARACTERÍSTICAS. INCLUYE: MATERIAL, ACARREO, MANIOBRA CON GRUA, PRUEBAS NECESARIAS, EQUIPO AUXILIAR, MANO DE OBRA, EQUIPO Y HERRAMIENTA. P.U.O.T. | PZA | 54
A3 | TOTAL MODULOS FOTOVOLTAICOS
A4 | BATERIAS
0038-006 | SUMINISTRO E INSTALACION DE GABINETE PUNTA DE POSTE FABRICADO EN ALUMINIO INYECTADO REFORZADO, INDICE DE PROTECCIÓN IP66, CON ALOJAMIENTO PARA BATERÍA LITIO Y CONTROLADOR DE CARGA, CON TORNILLERÍA DE ACERO INOXIDABLE, RESISTENCIA AL IMPACTO MECÁNICO IK8 MINIMO. INCLUYE: ESTRUCTURA DE ALUMINIO PARA SOPORTE DE PANEL, CON INCLINACION Y ORIENTACION FIJA. ACARREO, MANIOBRAS, EQUIPO, HERRAMIENTA Y MANO DE OBRA. P.U.O.T. | PZA | 54
0038-007 | SUMINISTRO E INSTALACION DE SISTEMA DE BATERÍAS SOLAR : 25.6V 42AH BATERIAS MODELO IFB24-408-d-E2-26650-01, TECNOLOGÌA LiFePO4, CON CAPACIDAD DE 42 AH, 3,000 CICLOS AL 80% D.O.D., EQUIVALENTE O SUPERIOR EN CARACTERÍSTICAS. IINCLUYE: MATERIALES, ACARREO, MANIOBRAS, PRUEBAS NECESARIAS, EQUIPO, HERRAMIENTA Y MANO DE OBRA. P.U.O.T. | PZA | 54
A4 | TOTAL BATERIAS
A5 | CONTROLADORES
0038-008 | SUMINISTRO E INSTALACION DE CONTROLADOR DE CARGA MPPT DE 15 AMPERES 12/24VCD, MOD. TRACER 3906 LPLI, MARCA EPEVER, PROGRAMABLE CON AJUSTES DE PERFIL DE OPERACIÓN, SELLADO CON UN IP68, EQUIVALENTE O SUPERIOR EN CARACTERPISTICAS. INCLUYE: MATERIAL, ACARREO, MANIOBRA CON GRUA, PRUEBAS NECESARIAS, EQUIPO AUXILIAR, MANO DE OBRA, EQUIPO Y HERRAMIENTA. P.U.O.T. | PZA | 54
A5 | TOTAL CONTROLADORES
A | TOTAL DE CONSTRUCCIÓN DE ALUMBRADO PÚBLICO SUSTENTABLE EN LA LOCALIDAD DE LA CRUCECITA DEL MUNICIPIO DE SANTA MARÍA HUATULCO
TOTAL DEL PRESUPUESTO MOSTRADO SIN IVA: | [5 empty] | $
IVA 16.00% | [5 empty] | $
TOTAL DEL PRESUPUESTO MOSTRADO: | [5 empty] | $
( * MONTO CON LETRA * )