## CATALOGO
SECRETARÍA DE INFRAESTRUCTURAS Y COMUNICACIONES
SUBSECRETARÍA DE OBRAS PÚBLICAS
UNIDAD DE LICITACIONES
MODALIDAD: | LICITACIÓN PÚBLICA ESTATAL
No. LICITACIÓN: | LPE-SIC/SSOP/UL-X028-2024
OBRA: | REHABILITACIÓN DE PAVIMENTO A BASE DE CONCRETO HIDRÁULICO DE LA CALLE ACCESO A SAN ANTONIO ARRAZOLA EN LA LOCALIDAD DE SAN FRANCISCO JAVIER, MUNICIPIO DE SANTA CRUZ XOXOCOTLAN
LOCALIDAD: | 0007 – SAN FRANCISCO JAVIER | MUNICIPIO: |  | 385 – SANTA CRUZ XOXOCOTLÁN
REGIÓN: | 08 – VALLES CENTRALES | ESTADO: |  | 020 - OAXACA
CATALOGO DE OBRA
CLAVE | CONCEPTO | UNIDAD | CANTIDAD | P. UNITARIO |  | IMPORTE
|  |  |  | CON NUMERO | CON LETRA
A | REHABILITACIÓN DE PAVIMENTO A BASE DE CONCRETO HIDRÁULICO DE LA CALLE ACCESO A SAN ANTONIO ARRAZOLA EN LA LOCALIDAD DE SAN FRANCISCO JAVIER, MUNICIPIO DE SANTA CRUZ XOXOCOTLAN
TRABAJOS PRELIMINARES
0142-001 | DEMOLICIÓN DE CONCRETO ASFÁLTICO, CON MARTILLO NEUMÁTICO MONTADO SOBRE RETROEXCAVADORA, INCLUYE: MANO DE OBRA, EQUIPO, ACARREOS Y HERRAMIENTA. P. U. O. T. DE ACUERDO A LAS NORMAS SCT N.CTR.CAR.1.01.003/00. | M2 | 1820
0142-002 | TRAZO Y NIVELACIÓN CON EQUIPO TOPOGRÁFICO, ESTABLECIENDO EJES DE REFERENCIA Y BANCOS DE NIVEL, INCLUYE: MATERIALES, CUADRILLA DE TOPOGRAFÍA, EQUIPO Y HERRAMIENTA. P. U. O. T DE ACUERDO A LAS NORMAS SCT N.CTR.CAR.1.01.002/07 | M2 | 1820
TOTAL TRABAJOS PRELIMINARES
TERRACERIAS
0142-003 | EXCAVACIÓN POR MEDIOS MECÁNICOS EN CAJA M3 PARA DAR NIVEL DE BASE EN ZONA DE TERRACERÍAS EN MATERIAL SECO TIPO II INCLUYE: APILONADO DEL MATERIAL NO UTIL PARA SU EXTRACCIÓN, CARGA A MAQUINA, EQUIPO, HERRAMIENTA, ACARREOS A PRIMER KILÓMETRO Y SUBSECUENTES A UNA DISTANCIA DE 5.5KM Y LIMPIEZA P. U. O. T. DE ACUERDO A LAS NORMAS SCT N.CTR.CAR.1.01.003/11, CTR.CAR.1.01.013/00 | M3 | 669.2
0142-004 | COMPACTACION PARA RECIBIR BASE POR MEDIOS MECANICOS, A UN 95% MÍNIMO DE SU PESO VOLUMETRICO; INCLUYE: EQUIPO, HERRAMIENTA P. U. O. T. DE ACUERDO A LAS NORMAS SCT N.CTR.CAR.1.01.003/11, CTR.CAR.1.01.013/00 | M2 | 1820
TOTAL TERRACERIAS
PAVIMENTO
0142-005 | BASE HIDRÁULICA CON MATERIAL TRITURADO DE 1 1/2" A FINOS DE 20 CM DE ESPESOR COMPACTADA AL 100 ± 2 % DE SU PESO VOLUMÉTRICO SECO MÁXIMO DEL MATERIAL UTILIZANDO RODILLO METÁLICO DE 10.00 TON O SIMILAR CON HUMEDAD ÓPTIMA. BANCO DE MATERIALES: "ARENAS", INCLUYE: SUMINISTROS, ACARREOS, COLOCACIÓN, TENDIDO, COMPACTADO Y LIMPIEZA P. U. O. T. DE ACUERDO A LAS NORMAS SCT N·CTR.CAR.1.04.002/11, N.CMT.4.02.002/16. | M3 | 364
0142-006 | PAVIMENTO DE CONCRETO HIDRÁULICO HECHO EN OBRA DE F'C=250 KG/CM2 CON T.M.A. DE 1 1/2", DE 15 CMS DE ESPESOR, CON UN REVENIMIENTO DE 10 + - 2.5 CMS, TERMINADO RAYADO, CON PEINE METÁLICO, PASAJUNTAS TRANSVERSALES CON VARILLA LISA DE 3/4" DE 41CM DE LONGITUD @ 30 CM, SUJETADAS CON CANASTILLAS DE ALAMBRÓN DE 5/16" Y LONGITUDINALES CON VARILLA CORRUGADA DE 1/2" DE 66 CM DE LONGITUD @ 76 CM, INCLUYE: SUMINISTRO, COLOCACIÓN, MATERIALES, CIMBRADO, DESCIMBRADO, EQUIPO, HERRAMIENTA Y LIMPIEZA, P. U. O. T. DE ACUERDO A LA NORMA DE LA SCT N·CTR·CAR·1·04·009/06. | M2 | 1820
0142-007 | RENIVELACION DE POZO DE VISITA DE 0.00 A 0.25 MTS. ARRIBA DEL NIVEL ORIGINAL DEL TERRENO Y BROCAL Y TAPA REFORZADA DE POLIETILENO DE ALTA DENSIDAD PARA POZO DE VISITA, INCLUYE: DESMONTAJE DEL BROCAL Y TAPA DE CONCRETO, ENRACE CON MURO DE TABICON DE 28 CMS. DE ESPESOR, CON MORTERO C-A PROP. 1:4, CADENA PERIMETRAL ARMADA CON 3 VAR. NO. 3 Y ESTRIBOS CON ACERO DEL NO. 2, COLADA CON CONCRETO F´C=250 KG/CM² NIVELADO DE POZO, LIMPIEZA Y RETIRO DE MATERIAL SOBRANTE FUERA DE LA OBRA, MATERIALES, MANO DE OBRA Y HERRAMIENTA, P. U. O. T. DE ACUERDO A LA NORMA SCT N-CTR-CAR-1-03-002/00. | PZA | 6
TOTAL PAVIMENTO
GUARNICIÓN
0142-008 | GUARNICIONES DE CONCRETO DE F´C=200KG/CM2 CON UN REVENIMIENTO DE 10 + - 2 CM. CON SECCION TRANSVERSAL DE 40 CM. DE ALTURA, 15 CM. DE CORONA Y 20 CM. DE BASE, INCLUYE: PINTURA, EXCAVACIÓN, CIMBRA APARENTE, DESCIMBRE, COLADO, CURADO, MATERIALES, ACARREOS, DESPERDICIOS, EQUIPO Y MANO DE OBRA. P. U. O. T. DE ACUERDO A LA NORMA SCT N-CTR-CAR-1-02-010/0 | ML | 520
TOTAL GUARNICIÓN
SEÑALAMIENTO HORIZONTAL
0142-009 | SEÑALAMIENTO HORIZONTAL PARA CRUCE DE PEATONES M7.1 INCLUYE PINTURA COLOR AMARILLO ÁMBAR, CON MICROESFERA. INCLUYE: MATERIALES, HERRAMIENTA Y MANO DE OBRA. P. U. O. T. DE ACUERDO A LA NORMA SCT N·CTR·CAR·1·07·001/0 | M2 | 9
0142-010 | SEÑALAMIENTO HORIZONTAL RAYA CENTRAL DE 10 CM. DE ANCHO INCLUYE PINTURA COLOR AMARILLO ÁMBAR, CON MICROESFERA.INCLUYE: MATERIALES, HERRAMIENTA Y MANO DE OBRA. P. U. O. T. DE ACUERDO A LA NORMA SCT N·CTR·CAR·1·07·001/0. | ML | 260
TOTAL DE SEÑALAMIENTO VERTICAL
A | TOTAL REHABILITACIÓN DE PAVIMENTO A BASE DE CONCRETO HIDRÁULICO DE LA CALLE ACCESO A SAN ANTONIO ARRAZOLA EN LA LOCALIDAD DE SAN FRANCISCO JAVIER, MUNICIPIO DE SANTA CRUZ XOXOCOTLAN
TOTAL DEL PRESUPUESTO MOSTRADO SIN IVA: | [5 empty] | $
IVA 16.00% | [5 empty] | $
TOTAL DEL PRESUPUESTO MOSTRADO: | [5 empty] | $
(* MONTO CON LETRA *)