## CATALOGO
SECRETARÍA DE INFRAESTRUCTURAS Y COMUNICACIONES
SUBSECRETARÍA DE OBRAS PÚBLICAS
UNIDAD DE LICITACIONES
MODALIDAD: | LICITACIÓN PÚBLICA ESTATAL
No. LICITACIÓN: | LPE-SIC/SSOP/UL-X002-2025
OBRA (ETAPA): | CONSTRUCCIÓN DE ESPACIO PÚBLICO MULTIDEPORTIVO (PRIMERA ETAPA) EN LA LOCALIDAD DE SANTO DOMINGO TEOJOMULCO, MUNICIPIO DE SANTO DOMINGO TEOJOMULCO
LOCALIDAD: | 0001 - SANTO DOMINGO TEOJOMULCO | MUNICIPIO: | 516 - SANTO DOMINGO TEOJOMULCO
REGIÓN: | 07 - SIERRA SUR | ESTADO: | 020 - OAXACA
CATALOGO DE OBRA
CLAVE | CONCEPTO | UNIDAD | CANTIDAD | P. UNITARIO |  | IMPORTE
|  |  |  | CON NUMERO | CON LETRA
A | CONSTRUCCIÓN DE ESPACIO PÚBLICO MULTIDEPORTIVO (PRIMERA ETAPA) EN LA LOCALIDAD DE SANTO DOMINGO TEOJOMULCO, MUNICIPIO DE SANTO DOMINGO TEOJOMULCO
A1 | TERRACERIAS
0048-001 | TRAZO Y NIVELACIÓN CON EQUIPO TOPOGRÁFICO, ESTABLECIENDO EJES DE REFERENCIA Y BANCOS DE NIVEL, INCLUYE: MATERIALES, CUADRILLA DE TOPOGRAFÍA, EQUIPO Y HERRAMIENTA. P.U.O.T. | M2 | 3292.28
0048-002 | CORTE DE TERRENO A MAQUINA EN MATERIAL CLASE "B" Y "C", INCLUYE: MAQUINARIA, MANO DE OBRA EQUIPO Y HERRAMIENTA. P.U.O.T. | M3 | 4377.7
0048-003 | FORMACIÓN Y COMPACTACÓN DE TERRAPLENES CON MATERIAL DE BANCO AL 90% P.V.S.M., INCLUYE: EXTENDIDO DE MATERIAL, INCORPORACION DE AGUA, HOMOGENIZADO, COMPACTADO EN CAPAS DE 20 CM DE ESPESOR, MANO DE OBRA, MAQUINARIA Y HERRAMIENTA. P.U.O.T. | M3 | 233.6
A1 | TOTAL TERRACERIAS
A2 | CONSTRUCCIÓN DE TECHADO
A21 | PRELIMINARES
0048-004 | TRAZO Y NIVELACIÓN EN TERRENO CON PENDIENTE DEL 00 AL 80% PARA DESPLANTE DE ESTRUCTURAS, ESTABLECIENDO EJES AUXILIARES, PASOS, REFERENCIAS DEFINITIVAS, MOJONERAS, CON EQUIPO TOPOGRAFICO, P. U. O. T. DE ACUERDO A LA NORMA SCT N-PRY-CAR-1-002/07. | M2 | 891.94
A21 | TOTAL PRELIMINARES
A22 | CIMENTACION
0048-005 | EXCAVACIÓN DE CEPAS POR MEDIOS MECÁNICOS EN MATERIAL TIPO II-B, DE 0.00 A -2.00 M DE PROFUNDIDAD: INCLUYE: AFLOJE,EXTRACCIÓN, AFINE, HERRAMIENTA, EQUIPO, MANO DE OBRA, ACARREO 1ER KM. MAS 1 KM. SUBSECUENTE, P. U .O T. DE ACUERDO A LAS NORMAS SCT N-CTR-CAR-1-01-003/11,N-CTR-CAR-1-01-003/00. | M3 | 311.27
0048-006 | PLANTILLA CONCRETO SIMPLE HECHO EN OBRA F'C= 100 KG/CM2 DE 5 CM DE ESPESOR CON UN REVENIMIENTO DE 10 CM. P. U. O .T. DE ACUERDO A LA NORMA SCT N-CTR-CAR-1-02-003/04. | M2 | 147.18
0048-007 | ACERO PARA REFUERZO EN CIMENTACIÓN CON VARILLA # 3 F'Y=4200 KG/CM2, INCLUYE: SUMINISTRO, HABILITADO, ARMADO, HERRAMIENTAS Y MANO DE OBRA. P.U.O.T. DE ACUERDO DE LA NORMA SCT-N-CTR-CAR-1-02-004/02. | KG | 742.39
0048-008 | ACERO PARA REFUERZO EN CIMENTACIÓN CON VARILLA # 4 F'Y=4200 KG/CM2, INCLUYE: SUMINISTRO, HABILITADO, ARMADO, HERRAMIENTAS Y MANO DE OBRA. P.U.O.T. DE ACUERDO DE LA NORMA SCT-N-CTR-CAR-1-02-004/02. | KG | 1912.32
0048-009 | ACERO PARA REFUERZO EN CIMENTACIÓN CON VARILLA # 6 F'Y=4200 KG/CM2, INCLUYE: SUMINISTRO, HABILITADO, ARMADO, HERRAMIENTAS Y MANO DE OBRA. P.U.O.T. DE ACUERDO DE LA NORMA SCT-N-CTR-CAR-1-02-004/02. | KG | 3564.18
0048-010 | ACERO PARA REFUERZO EN CIMENTACIÓN CON VARILLA # 8 F'Y=4200 KG/CM2, INCLUYE: SUMINISTRO, HABILITADO, ARMADO, HERRAMIENTAS Y MANO DE OBRA. P.U.O.T. DE ACUERDO DE LA NORMA SCT-N-CTR-CAR-1-02-004/02. | M3 | 1049.4
0048-011 | CONCRETO F'C=250 KG/CM2 EN CIMENTACIÓN " CONCRETO, COLADO, VIBRADO, CURADO, EQUIPO, HERRAMIENTA, CIMBRA, DESCIMBRA, MATERIALES, MANO DE OBRA, P. U. O. T. DE ACUERDO A LA NORMA SCT-N-CTR-CAR-1-02-003/04 | M3 | 55.99
0048-012 | RELLENO CON MATERIAL PRODUCTO DE LA EXCAVACIÓN EN CAPAS DE 20 CM COMPACTADO AL 95% DE SU PSVM CON COMPACTADOR MECÁNICO EN TERRENO TIPO II-B (MEDIO) A UNA PROFUNDIDAD DE 1.80 M. INCLUYE; EQUIPO, HERRAMIENTA Y MANO DE OBRA P. U. O. T. A LAS NORMAS SCT N-CTR-CAR-1-01-011/11, N-CTR-CAR-1-04-002/11, N-CTR-CAR-1-04-002/11 Y N-CTR-CAR-1-04-001/16. | KG | 247.91
A22 | TOTAL CIMENTACION
A23 | ESTRUCTURA DE CONCRETO
0048-013 | ACERO PARA REFUERZO EN ESTRUCTURA CON VARILLA # 3 F'Y=4200 KG/CM2, INCLUYE: SUMINISTRO, HABILITADO, ARMADO, HERRAMIENTAS Y MANO DE OBRA. P.U.O.T. DE ACUERDO DE LA NORMA SCT-N-CTR-CAR-1-02-004/02. | KG | 1140.02
0048-014 | ACERO PARA REFUERZO EN ESTRUCTURA CON VARILLA # 6 F'Y=4200 KG/CM2, INCLUYE: SUMINISTRO, HABILITADO, ARMADO, HERRAMIENTAS Y MANO DE OBRA. P.U.O.T. DE ACUERDO DE LA NORMA SCT-N-CTR-CAR-1-02-004/02. | KG | 667.44
0048-015 | ACERO PARA REFUERZO EN ESTRUCTURA CON VARILLA # 8 F'Y=4200 KG/CM2, INCLUYE: SUMINISTRO, HABILITADO, ARMADO, HERRAMIENTAS Y MANO DE OBRA. P.U.O.T. DE ACUERDO DE LA NORMA SCT-N-CTR-CAR-1-02-004/02. | KG | 2385
0048-016 | CONCRETO F'C=250 KG/CM2 EN ESTRUCTURAS CON UN REVENIMIENTO DE 10+-2 CM T. M. A. 3/4" HECHO EN OBRA; INCLUYE: ELEBORACIÓN DE CONCRETO, COLADO, VIBRADO, CURADO, EQUIPO, HERRAMIENTA, CIMBRA, DESCIMBRA, MATERIALES, MANO DE OBRA, P. U. O. T. DE ACUERDO A LA NORMA SCT-N-CTR-CAR-1-02-003/04. | M3 | 18
0048-017 | PINTURA VINILICA EN COLUMNA MARCA COMEX VINIMEX A DOS MANOS, COLOR A DEFINIR EN LA OBRA, INCLUYE: APLICACIÓN DE SELLADOR, MATERIALES, PREPARACIÓN DE LA SUPERFICIE, MANO DE OBRA, EQUIPO, HERRAMIENTA Y ANDAMIOS. P.U.O T. DE ACUERDO A LA NORMA N-CTR-CAR-1-07-006/00 | M2 | 144
A23 | TOTAL ESTRUCTURA DE CONCRETO
A24 | ESTRUCTURA METALICA
0048-0018 | SUMINISTRO Y COLOCACIÓN DE PLACA DE FIJACIÓN EN COLUMNAS PARA RECIBIR ESTRUCTURA DE 50 CM DE DIAMETRO Y 3/4" DE ESPESOR DE A-36 DE (19.05 MM) DE 50X50 CM. CON 2 ANCLAS DE REDONDO LISO DE 1" Y UN DESARROLLO DE 115 CM, INCLUYE: PLACAS DE 3/4", TUERCAS, CONTRATUERCAS Y RONDANAS, TRAZO, MATERIALES, CORTES, EQUIPO DE CORTE, FIJACIÓN, PRIMARIO ANTICORROSIVO, PINTURA, MANO DE OBRA, EQUIPO Y HERRAMIENTA. P.U.O.T DE ACUERDO A LA NORMA N-CTR-CAR-1-02-005/01. | KG | 448.14
0048-0019 | SUMINISTRO Y COLOCACIÓN DE ARMADURA A-1 A BASE DE 2 PTR DE 4" X 4" X 4.0 MM (CAL. 9) DE ESPESOR, EN CUERDA SUPERIOR E INFERIOR (a), DE ACERO A-36 F'Y= 3235 KG/CM2, SEGÚN EL PROYECTO; INCLUYE: TRAZO, MATERIALES, CORTES, EQUIPO DE CORTE, ELEVACIONES, MONTAJE, SOLDADURA, PRIMARIO ANTICORROSIVO, PINTURA, MANO DE OBRA, EQUIPO Y HERRAMIENTA A UNA ALTURA DE HASTA 9.50 M. P.U.O.T. DE ACUERDO A LA NORMA N-CTR-CAR-1-02-005/01. | KG | 7679.61
0048-0020 | SUMINISTRO Y COLOCACIÓN DE ARMADURA A-1 A BASE PTR 3" X 3" X 3.2 MM (CAL.11) DE ESPESOR, EN DIAGONALES MONTANTES (b), DE ACERO A-36 F'Y= 3235 KG/CM2, SEGÚN EL PROYECTO; INCLUYE: TRAZO, MATERIALES, CORTES, EQUIPO DE CORTE, ELEVACIONES, MONTAJE, SOLDADURA, PRIMARIO ANTICORROSIVO, PINTURA, MANO DE OBRA, EQUIPO Y HERRAMIENTA A UNA ALTURA DE HASTA 9.50 M. P.U.O.T. DE ACUERDO A LA NORMA N-CTR-CAR-1-02-005/01. | KG | 2563.91
0048-0021 | SUMINISTRO Y COLOCACIÓN DE ARMADURA A-1 A BASE 2 PTR DE 5" X 3" X 4.76 MM (3/16'') DE ESPESOR, EN MONTANTES (C), DE ACERO A-36 F'Y= 3235 KG/CM2, SEGÚN EL PROYECTO; INCLUYE: TRAZO, MATERIALES, CORTES, EQUIPO DE CORTE, ELEVACIONES, MONTAJE, SOLDADURA, PRIMARIO ANTICORROSIVO, PINTURA, MANO DE OBRA, EQUIPO Y HERRAMIENTA A UNA ALTURA DE HASTA 9.50 M. P.U.O.T. DE ACUERDO A LA NORMA N-CTR-CAR-1-02-005/01. | KG | 461.31
0048-0022 | SUMINISTRO Y COLOCACIÓN DE ARMADURA A-2 A BASE PTR DE 3"X 3" X 3.20 MM (CAL. 11) DE ESPESOR, EN CUERDA SUPERIOR E INFERIOR (a), DE ACERO A-36 F'Y= 3235 KG/CM2, SEGÚN EL PROYECTO; INCLUYE: TRAZO, MATERIALES, CORTES, EQUIPO DE CORTE, ELEVACIONES, MONTAJE, SOLDADURA, PRIMARIO ANTICORROSIVO, PINTURA, MANO DE OBRA, EQUIPO Y HERRAMIENTA A UNA ALTURA DE HASTA 9.50 M. P.U.O.T. DE ACUERDO A LA NORMA N-CTR-CAR-1-02-005/01. | KG | 826.8
0048-0023 | SUMINISTRO Y COLOCACIÓN DE ARMADURA A-2 A BASE PTR DE 2"X 2" X 2.80 MM (CAL. 12) DE ESPESOR, EN DIAGONALES Y MONTANTES (b, c), DE ACERO A-36 F'Y= 3235 KG/CM2, SEGÚN EL PROYECTO; INCLUYE: TRAZO, MATERIALES, CORTES, EQUIPO DE CORTE, ELEVACIONES, MONTAJE, SOLDADURA, PRIMARIO ANTICORROSIVO, PINTURA, MANO DE OBRA, EQUIPO Y HERRAMIENTA A UNA ALTURA DE HASTA 9.50 M. P.U.O.T. DE ACUERDO A LA NORMA N-CTR-CAR-1-02-005/01. | KG | 811.4
0048-0024 | SUMINISTRO Y COLOCACION DE REDONDO LISO DE 1/2" DE ESPESOR, PARA CONTRAFLAMBEO (CF) DE LARGUEROS, DE ACERO A-36 F'Y= 2530 KG/CM2. INCLUYE; ACARREOS, ANDAMIOS, CORTES, SOLDADURA, HERRAMIENTA, EQUIPO, MATERIALES, ACARREOS SEGÚN ESPECIFICACIONES DE PROYECTO, PRIMARIO ANTICORROSIVO, PINTURA, MANO DE OBRA. P.U.O T. DE ACUERDO A LA NORMA N-CTR-CAR-1-02-005/01. | KG | 293.23
0048-0025 | SUMINISTRO Y COLOCACIÓN DE LARGUEROS L1 EN CAJA EN CUERDA SUPERIOR, A BASE DE 2 CANAL MONTEN 6MT14 DE ACERO A-36 F'Y= 3520 KG/CM2 EN TECHADO COLOCADOS, A UNA ALTURA DE 9.30 M SEGÚN LAS ESPECIFICACIONES DE PROYECTO; INCLUYE: TRAZO, MATERIALES, CORTES, EQUIPO DE CORTE, ELEVACIONES, MONTAJE, SOLDADURA, PRIMARIO ANTICORROSIVO, PINTURA, MANO DE OBRA, EQUIPO Y HERRAMIENTA A UNA ALTURA DE HASTA 9.50 M. P.U.O.T. DE ACUERDO A LA NORMA N-CTR-CAR-1-02-005/01. | KG | 2679.04
0048-0026 | SUMINISTRO Y COLOCACIÓN DE LARGUEROS L2 DE UNA PIEZA CUERDA SUPERIOR, A BASE DE CANAL MONTEN 6MT12 DE ACERO A-36 F'Y= 3520 KG/CM2 EN TECHADO COLOCADOS, A UNA ALTURA DE 9.30 M SEGÚN LAS ESPECIFICACIONES DE PROYECTO; INCLUYE: TRAZO, MATERIALES, CORTES, EQUIPO DE CORTE, ELEVACIONES, MONTAJE, SOLDADURA, PRIMARIO ANTICORROSIVO, PINTURA, MANO DE OBRA, EQUIPO Y HERRAMIENTA A UNA ALTURA DE HASTA 9.50 M. P.U.O.T. DE ACUERDO A LA NORMA N-CTR-CAR-1-02-005/01. | KG | 2916.03
0048-0027 | SUMINISTRO Y COLOCACIÓN DE CUBIERTA A BASE DE LÁMINA GALVANIZADA ACANALADA TRAPEZOIDAL, TIPO R-72, CAL. 26, CON TRASLAPE DE 10 CM, ANCLADA CON PIJAS Y TORNILLOS DE 1/4". INCLUYE: SUMINISTRO DE MATERIALES, ACARREOS, ELEVACIÓN, FIJACIÓN, MANO DE OBRA, EQUIPO Y HERRAMIENTA Y TODO LO NECESARIO PARA SU BUEN FUNCIONAMIENTO. P.U.O.T DE ACUERDO A LA NORMA N-CTR-CAR-1-02-005/01. | M2 | 913.51
0048-0028 | SUMINISTRO Y COLOCACION DE CABLE OS DE 1" DE DIAMETRO PARA CONTRAVENTEO, DE ACERO A-36 F'Y= 2530 KG/CM2; INCLUYE: ACARREOS, ANDAMIOS, CORTES, SOLDADURA, HERRAMIENTA, EQUIPO, MATERIALES, ACARREOS SEGÚN ESPECIFICACIONES DE PROYECTO, PRIMARIO ANTICORROSIVO, PINTURA, MANO DE OBRA, P.U.O T. DE ACUERDO A LA NORMA N-CTR-CAR-1-02-005/01. | KG | 1060.31
0048-0029 | CABALLETE DE LÁMINA GALVANIZADA CAL. 26 CON UN DESARROLLO DE 0.70 M X 3.05 M DE LONGITUD, REFORZADO CON SOLERA DE 1 1/4'' @ 20 CM; INCLUYE: SUMINISTRO DE MATERIALES, ACARREOS, CORTES, SOLDADURA, MANO DE OBRA, EQUIPO Y HERRAMIENTA. P.U.O.T. | PZA | 12
A24 | TOTAL ESTRUCTURA METALICA
A25 | INSTALACION PLUVIAL
0048-030 | SUMINISTRO Y COLOCACIÓN DE PTR 2" X 2" X 1/8'', COMO SOPORTE DE CANALÓN @ 1.50 M, F'Y= 2530 KG/CM2, SEGÚN EL PROYECTO; INCLUYE: DESPERDICIO, TRAZO, MATERIALES, CORTES, EQUIPO DE CORTE, ELEVACIONES, MONTAJE, SOLDADURA, MANO DE OBRA, EQUIPO Y HERRAMIENTA A UNA ALTURA DE HASTA 9.50 M. P.U.O.T. | KG | 206.05
0048-031 | SUMINISTRO Y COLOCACION CANALÓN A BASE DE LÁMINA GALVANIZADA LISA CAL. 20 CON UN ANCHO DE 25X20 CM DE SECCIÓN, SEGÚN ESPECIFICACIONES DE PROYECTO; INCLUYE: TAPAS Y PREPARACIONES PARA LAS BAJADAS SELLADO DE JUNTAS, HERRAMIENTA, MATERIALES, MANIOBRAS, ACARREOS, EQUIPO Y MANO DE OBRA, P. U. O. T. DE ACUERDO A LA NORMA NMX-AA-170-SCFI-2015. | ML | 64.4
0048-032 | SUMINISTRO Y COLOCACION DE BAJADAS DE AGUAS PLUVIALES CON TUBERIA DE PVC SANITARIO DE 6" DE DIAMETRO CON DESARROLLO DE 6.00 M, INCLUYE: MATERIALES, ACARREOS, CORTES, DESPERDICIOS, MANO DE OBRA, PRUEBAS, EQUIPO Y HERRAMIENTA Y TODO LO NECESARIO PARA LA CORRECTA EJECUCIÓN DE LOS TRABAJOS. P. U. O. T. DE ACUERDO A LA NORMA NMX-AA-170-SCFI-2015 | ML | 29.8
0048-033 | SUMINISTRO Y COLOCACION DE CODO DE 90 DE PVC SANITARIO DE 6" DE DIÁMETRO; INCLUYE: MATERIALES, CORTES, DESPERDICIOS, MANO DE OBRA, PRUEBAS, EQUIPO Y HERRAMIENTA Y TODO LO NECESARIO PARA LA CORRECTA EJECUCIÓN DE LOS TRABAJOS. P. U. O. T. DE ACUERDO A LA NORMA NMX-AA-170-SCFI-2015. | PZA | 4
A25 | TOTAL INSTALACION PLUVIAL
A2 | TOTAL CONSTRUCCIÓN DE TECHADO
A3 | CONSTRUCCIÓN DE CANCHA DE USOS MULTIPLES
A31 | CANCHA | M3
0048-034 | EXCAVACION DE CEPA POR MEDIOS MANUALES PARA DESPLANTE DE GUARNICION DE CONCRETO, INCLUYE: MANO DE OBRA EQUIPO Y HERRAMIENTA. P.U.O.T. |  | 15.63
0048-035 | GUARNICIÓN DE 30X15X50 CM DE CONCRETO DE F'C=200 KG/CM2 T.M.A. 1 1/2", INCLUYE: CIMBRADO CON CIMBRA METÁLICA, TRASPALEO Y EXTENDIDO DEL CONCRETO, VIBRADO, ACABADO APARENTE, JUNTAS CON VOLTEADOR, CURADO Y DESCIMBRADO. INCLUYE EL SUMINISTRO DEL CONCRETO, HERRAMIENTA Y MANO DE OBRA P.U.O.T. DE ACUERDO A LA NORMA N·CTR·CAR·1·02·010/00. | ML | 58.28
0048-036 | CONCRETO F'C=200 KG/CM2 EN CIMENTACIÓN CON UN REVENIMIENTO DE 10+-2 CM T. M. A. 3/4" HECHO EN OBRA; INCLUYE: ELABORACIÓN DE CONCRETO, COLADO, VIBRADO, CURADO, EQUIPO, HERRAMIENTA, CIMBRA, DESCIMBRA, MATERIALES, MANO DE OBRA, P. U. O. T. DE ACUERDO A LA NORMA SCT-N-CTR-CAR-1-02-003/04. | M3 | 1.68
0048-037 | FIRME DE CONCRETO, HECHO EN OBRA, DE F´C = 200 KG/CM2, DE 12 CM DE ESPESOR, T.M.A. DE 1" Y REVENIMIENTO DE 10 CM REFORZADO CON MALLA ELECTROSOLDADA 6X6/10-10. INCLUYE: ACARREOS, MATERIAL, COLADO, VIBRADO, MANO DE OBRA, EQUIPO Y HERRAMIENTA. P.U.O T. DE ACUERDO A LA NORMA N-CTR-CAR-1-02-010/00. | M2 | 618.24
0048-038 | PINTURA DE ESMALTE 100 DE LA MARCA COMEX PARA MARCAS REGLAMENTARIAS EN CANCHA DE USOS MÚLTIPES, INCLUYE: PREPARACIÓN DE LA SUPERFICIE, MATERIALES, MANO DE OBRA, EQUIPO Y HERRAMIENTA. P.U.O T. DE ACUERDO A LA NORMA N-CTR CAR-1-07-003/00 | ML | 276.85
A31 | TOTAL CANCHA
A32 | PORTERIAS
0048-039 | SUMINISTRO Y COLOCACIÓN DE TUBO DE CED. 40 DE 3" DE DIÁMETRO, COLOR A DEFINIR EN LA OBRA. INCLUYE PINTURA, MATERIALES, MANO DE OBRA Y HERRAMIENTA. P.U.O T. DE ACUERDO A LA NORMA N-CTR-CAR-1-02-005/01. | KG | 580.31
0048-040 | SUMINISTRO Y COLOCACIÓN DE TUBO DE CED. 40 DE 2 1/2" DE DIÁMETRO, COLOR A DEFINIR EN LA OBRA. INCLUYE PINTURA, MATERIALES, MANO DE OBRA Y HERRAMIENTA. P.U.O T. DE ACUERDO A LA NORMA N-CTR-CAR-1-02-005/01. | KG | 195.04
0048-041 | SUMINISTRO Y COLOCACIÓN DE TABLERO A BASE DE ACRÍLICO DE 12 MM CON MEDIDAS DE 1.80M X 1.20 M., SEGÚN PROYECTO. INC:B352:B353 ELEMENTO DE FIJACIÓN, MATERIALES, MANO DE OBRA Y HERRAMIENTAS P.U.O.T. DE ACUERDO A LA NORMA N-CTR-CAR-1-02-005/01 | PZA | 2
A32 | TOTAL PORTERIAS
A3 | TOTAL CONSTRUCCIÓN DE CANCHA DE USOS MULTIPLES
A5 | CANCHA DE FUTBOL 5
0048-042 | TRAZO Y NIVELACIÓN EN TERRENO CON PENDIENTE DEL 00 AL 80% PARA DESPLANTE DE ESTRUCTURAS, ESTABLECIENDO EJES AUXILIARES, PASOS, REFERENCIAS DEFINITIVAS, MOJONERAS, CON EQUIPO TOPOGRAFICO, P. U. O. T. DE ACUERDO A LA NORMA SCT N-PRY-CAR-1-002/07. | M2 | 459
0048-043 | AFINE Y COMPACTADO DE CAJA POR MEDIOS MECANICOS PARA RECIBIR BASE HIDRAULICA, INCLUYE MATERIALES, EQUIPO, HERRAMIENTA, ACARREOS, MANO DE OBRA Y SUMINISTRO DE AGUA. P.U.O.T. | M2 | 459
0048-044 | BASE CON MATERIAL DE BANCO, COMPACTADOB372:B373 AL 95% DE SU PVSM, INCLUYE: ACARREOS, HUMECTACIÓN, COMPACTACIÓN, EQUIPO Y HERRAMIENTA. P.U.O.T. | M3 | 45.9
0048-045 | EXCAVACION DE CEPA POR MEDIOS MANUALES PARA DESPLANTE DE GUARNICION DE CONCRETO, INCLUYE: MANO DE OBRA EQUIPO Y HERRAMIENTA. P.U.O.T. | M3 | 6.98
0048-046 | CONSTRUCCION DE GUARNICION PARA PROTECCION DEL PERIMETRO DE LA CANCHA, CON DIMENSIONES DE 15x20x40 CM, A BASE DE CONCRETO F´c=150 KG/CM2, INCLUYE: ELABORACION Y COLOCACION DE CONCRETO, MANO DE OBRA, EQUIPO Y HERRAMIENTA. P.U.O.T. | ML | 87.4
0048-047 | RIEGO DE INPREGNACION A BASE DE EMULSUIN ASFALTICA FM-1 A RAZON DE 1.50 LT/ M2, INCLUYE: SUMINISTRO DE MATERIALES, ACARREOS, ACARREOS, MAQUINARIA, MANO DE OBRA, EQUIPO Y HERRAMIENTA. P.U.O.T. | M2 | 459
0048-048 | SUMINISTRO Y COLOCACION DE GEOTEXTIL DE POLIPROPILENO DE 40 MM DE ALTURA, INCLUYE TODO EL MATERIAL, MANO DE OBRA, EQUIPO Y HERRAMIENTA PARA SU INSTALACION. P.U.O.T. | M2 | 459
0048-049 | SUMINISTRO Y COLOCACION DE ESTRUCTURA PERIMETRAL PARA MALLA CICLONICA Y DE NYLON, Y ACCESO A LA CANCHA, FABRICADA CON PTR DE 2X2 CAL. 14 DE 6 M DE ALTURA; INCLUYE MATERIAL, MANO DE OBRA, EQUIPO Y HERRAMIENTA. P.U.O.T. | ML | 230
0048-050 | PUERTA DE ACCESO A LA CANCHA DE 2X3 M EN DOS HOJAS A BASE DE PTR DE 2X2 CAL. 14 PARA SE ESTRUCTURA Y RECUBIERTA CON MALLA CICLONICA DE 55X33. INCLUYE: MATERIALES, MANO DE OBRA Y TODO PARA SU CORRECTA EJECUCION. P.U.O.T. | PZA | 1
0048-051 | SUMINISTRO Y COLOCACION DE MALLA CICLONICA PERIMETRAL DE 55X33 EN ESTRUCTURA FABRICADA CON PTR. INCLUYE: MATERIALES, MANO DE OBRA Y TODO PARA SU CORRECTA EJECUCION. P.U.O.T. | M2 | 170
0048-052 | SUMINISTRO Y COLOCACION DE RED PERIMETRAL DE NYLON CAL. 18 CUADRO 10x10 A 4M DE ALTURA,INCLUYE: MATERIAL, MANO DE OBRA, EQUIPO Y HERRAMIENTA. P.U.O.T. | M2 | 352
0048-053 | SUMINISTRO Y COLOCACION DE PORTERIAS FABRICADAS CON TUBO DE 4" CED 30. BASTIDOR LATERAL CON TUBO DE 1 1/2" CED 30, ACABADO CON ESMALTE BLANCO, RED CORDON DE 80 FILAMENTOS POLIESTER CUADRO 11x11. INCLUYE: MATERIAL, MANO DE OBRA, EQUIPO Y HERRAMIENTA. P.U.O.T. | PZA | 2
0048-054 | PINTURA DE ESMALTE 100 DE LA MARCA COMEX, SOBRE CANCHA, A DOS MANOS, INCLUYE: PREPARACIÓN DE LA SUPERFICIE, MATERIALES, MANO DE OBRA, EQUIPO Y HERRAMIENTA. P.U.O.T. | ML | 168.1
0048-055 | SUMINISTRO Y COLOCACION CANALÓN A BASE DE LÁMINA GALVANIZADA LISA CAL. 20 CON UNA SECCION DE 20X10X21 CM, SEGÚN ESPECIFICACIONES DE PROYECTO; INCLUYE: PREPARACION PARA SALIDA CON TUBO DE PVC, SELLADO DE JUNTAS, HERRAMIENTA, MATERIALES, MANIOBRAS, ACARREOS, EQUIPO Y MANO DE OBRA, P. U. O. T. DE ACUERDO A LA NORMA NMX-AA-170-SCFI-2015. | ML | 54
A5 | TOTAL CANCHA DE FUTBOL 5
A7 | MURO DE CONTENCIÓN
A71 | PRELIMINARES
0048-056 | TRAZO Y NIVELACIÓN MANUAL PARA ESTABLECER EJES DE MUROS DE CONTENCION, BANCO DE NIVEL Y REFERENCIAS, INCLUYE: MATERIALES, MANO DE OBRA, EQUIPO Y HERRAMIENTA. P.U.O.T. | M2 | 168.93
A71 | TOTAL PRELIMINARES
A72 | CIMENTACIÓN
0048-057 | EXCAVACIÓN DE CEPAS POR MEDIOS MECÁNICOS EN MATERIAL TIPO II-B, DE 0.00 A -2.00 M DE PROFUNDIDAD: INCLUYE: AFLOJE, EXTRACCIÓN, AFINE, HERRAMIENTA, EQUIPO, MANO DE OBRA, ACARREO 1ER KM. MAS 1 KM. SUBSECUENTE, P. U .O T. DE ACUERDO A LAS NORMAS SCT N-CTR-CAR-1-01-003/11, N-CTR-CAR-1-01-003/00. | M3 | 326.06
0048-058 | RELLENO MEJORADO COMPACTADO AL 95% PROCTOR UTILIZANDO MATERIAL PRODUCTO DE BANCO CALIDAD SUBRASANTE DE PRÉSTAMO O DE ALMACENAMIENTO. P.U.O.T. | M3 | 101.36
0048-059 | PLANTILLA CONCRETO SIMPLE HECHO EN OBRA F'C= 100 KG/CM2 DE 5 CM DE ESPESOR CON UN REVENIMIENTO DE 10 CM. P. U. O .T. DE ACUERDO A LA NORMA SCT N-CTR-CAR-1-02-003/04. | M2 | 168.93
A72 | TOTAL CIMENTACIÓN
A73 | ESTRUCTURA
0048-060 | CONCRETO CICLÓPEO DE PROPORCIÓN 60:40, EN MURO DE CONTENCIÓN DE F'C=200 KG/CM2, HECHO EN OBRA, INCLUYE: CIMBRA, ACARREOS, COLADO, VIBRADO, MANO DE OBRA, EQUIPO Y HERRAMIENTA. P.U.O.T. | M3 | 314.75
0048-061 | RELLENO CON MATERIAL PRODUCTO DE LA EXCAVACIÓN EN CAPAS DE 20 CM COMPACTADO AL 95% DE SU PSVM CON COMPACTADOR MANUAL EN TERRENO TIPO II-B (MEDIO), INCLUYE; EQUIPO, HERRAMIENTA Y MANO DE OBRA P. U. O. T. | M3 | 223.03
A73 | TOTAL ESTRUCTURA
A7 | TOTAL MURO DE CONTENCIÓN
A | TOTAL CONSTRUCCIÓN DE ESPACIO PÚBLICO MULTIDEPORTIVO (PRIMERA ETAPA) EN LA LOCALIDAD DE SANTO DOMINGO TEOJOMULCO, MUNICIPIO DE SANTO DOMINGO TEOJOMULCO
TOTAL DEL PRESUPUESTO MOSTRADO SIN IVA: | [5 empty] | $
IVA 16.00% | [5 empty] | $
TOTAL DEL PRESUPUESTO MOSTRADO: | [5 empty] | $
(* MONTO CON LETRA *)