## CATALOGO
SECRETARÍA DE INFRAESTRUCTURAS Y COMUNICACIONES
SUBSECRETARÍA DE OBRAS PÚBLICAS
UNIDAD DE LICITACIONES
MODALIDAD: | LICITACIÓN PÚBLICA ESTATAL
No. LICITACIÓN: | LPE-SIC/SSOP/UL-X003-2025
OBRA (ETAPA): | CONSTRUCCIÓN DE TECHADO EN ESPACIO MULTIDEPORTIVO Y BIENES PÚBLICOS EN LA LOCALIDAD DE SANTIAGO LALOPA, MUNICIPIO DE SANTIAGO LALOPA
LOCALIDAD: | 0001 - SANTIAGO LALOPA | MUNICIPIO: | 471 - SANTIAGO LALOPA
REGIÓN: | 06 - SIERRA DE JUÁREZ | ESTADO: | 020 - OAXACA
CATALOGO DE OBRA
CLAVE | CONCEPTO | UNIDAD | CANTIDAD | P. UNITARIO |  | IMPORTE
|  |  |  | CON NUMERO | CON LETRA
1 | CONSTRUCCIÓN DE TECHADO EN ESPACIO MULTIDEPORTIVO Y BIENES PÚBLICOS EN LA LOCALIDAD DE SANTIAGO LALOPA, MUNICIPIO DE SANTIAGO LALOPA
101 | PRELIMINARES
0050-001 | TRAZO Y NIVELACIÓN EN TERRENO CON PENDIENTE DEL 00 AL 3 % PARA DESPLANTE DE ESTRUCTURAS, ESTABLECIENDO EJES AUXILIARES, PASOS, REFERENCIAS DEFINITIVAS, MOJONERAS, CON EQUIPO TOPOGRAFICO. P.U.O.T | M2 | 534.26
0050-002 | CORTE DE CONCRETO DE 10 CMS. DE ESPESOR EN ÁREA DE DESPLANTE DE ESTRUCTURA, INCLUYE CORTE CON DISCO DE DIAMANTE, DEMOLICIÓN DE FORMA MANUAL, ACARREO, EQUIPO Y HERRAMIENTA. P.U.O.T | ML | 179.44
0050-003 | DEMOLICIÓN DE CONCRETO EN ÁREA DE DESPLANTE DE ESTRUCTURA, INCLUYE CORTE CON DISCO DE DIAMANTE, DEMOLICIÓN DE FORMA MANUAL, ACARREO, EQUIPO Y HERRAMIENTA. P.U.O.T. | ML | 72.5
101 | TOTAL PRELIMINARES
102 | CIMENTACION
0050-004 | EXCAVACIÓN A CIELO ABIERTO DE FORMA MANUAL A 2.00 M, EN MATERIAL TIPO I-B, INCLUYE: ACARREO EN CAMIÓN DE MATERIAL PRODUCTO DE LA EXCAVACIÓN FUERA DE LA OBRA 1ER KM, MANO DE OBRA, EQUIPO Y HERRAMIENTA. P.U.O.T. | M3 | 156.88
0050-005 | SUMINISTRO Y COLOCACIÓN DE PIEDRA TRITURADA DE 1" DE ESPESOR, INCLUYE: ACARREO EN CAMIÓN, MANO DE OBRA, EQUIPO Y HERRAMIENTA. P.U.O.T | M3 | 24
0050-006 | SUMINISTRO Y COLOCACIÓN DE MATERIAL MEJORADO DE BANCO, CALIDAD SUB BASE, COMPACTADO EN CAPAS DE 20 CM AL 90% PRUEBA PRCTOR, INCLUYE: ACARREO EN CAMIÓN, MANO DE OBRA, EQUIPO Y HERRAMIENTA. P.U.O.T | M3 | 36
0050-007 | PLANTILLA DE 5 CM, DE ESPESOR DE CONCRETO HECHO EN OBRA DE F'C=100 KG/CM2, INCLUYE: PREPARACIÓN DE LA SUPERFICIE, CIMBRA, NIVELACIÓN, MAESTREADO, COLADO, MANO DE OBRA, EQUIPO Y HERRAMIENTA. P.U.O.T | M2 | 77.58
0050-008 | ESTRIBOS DEL NO. 3 (3/8"), DE FY=4200 KG/CM2, INCLUYE: SUMINISTRO DE MATERIALES, ACARREOS, CORTES, TRASLAPES, GANCHOS, ESCUADRAS, DOBLECES, SILLETAS, DESPERDICIOS, HABILITADO, AMARRES, MANO DE OBRA, EQUIPO Y HERRAMIENTA. P.U.O.T | KG | 788.7
0050-009 | ACERO DE REFUERZO EN ZAPATAS DEL NO. 5 (5/48"), DE FY=4200 KG/CM2, INCLUYE: SUMINISTRO DE MATERIALES, ACARREOS, CORTES, DESPERDICIOS, HABILITADO, AMARRES, TRASLAPES, GANCHOS, ESCUADRAS, DOBLECES, SILLETAS, MANO DE OBRA, EQUIPO Y HERRAMIENTA. P.U.O.T | KG | 1277.12
0050-010 | ACERO DE REFUERZO EN COLUMNAS DEL NO. 6 (3/4"), DE FY=4200 KG/CM2, INCLUYE: SUMINISTRO DE MATERIALES, ACARREOS, CORTES, DESPERDICIOS, HABILITADO, AMARRES, TRASLAPES, GANCHOS, ESCUADRAS, DOBLECES, SILLETAS, MANO DE OBRA, EQUIPO Y HERRAMIENTA. P.U.O.T | KG | 911.88
0050-011 | CONCRETO EN CIMENTACIÓN, HECHO EN OBRA DE F'C=250 KG/CM2, CON UN REVENIMIENTO DE 5 A 10 CM, INCLUYE: ACARREOS, COLADO, VIBRADO, MANO DE OBRA, EQUIPO Y HERRAMIENTA. P.U.O.T | M3 | 30.01
102 | TOTAL CIMENTACION
104 | ESTRUCTURA DE CONCRETO
0050-012 | ACERO DE REFUERZO EN COLUMNAS DEL NO. 6 (3/4"), DE FY=4200 KG/CM2, INCLUYE: SUMINISTRO DE MATERIALES, ACARREOS, CORTES, DESPERDICIOS, HABILITADO, AMARRES, TRASLAPES, GANCHOS, ESCUADRAS, DOBLECES, SILLETAS, MANO DE OBRA, EQUIPO Y HERRAMIENTA. P.U.O.T | KG | 1819.29
0050-013 | ESTRIBOS DEL NO. 3 (3/8"), DE FY=4200 KG/CM2, INCLUYE: SUMINISTRO DE MATERIALES, ACARREOS, CORTES, TRASLAPES, GANCHOS, ESCUADRAS, DOBLECES, SILLETAS, DESPERDICIOS, HABILITADO, AMARRES, MANO DE OBRA, EQUIPO Y HERRAMIENTA. P.U.O.T | KG | 473.76
0050-014 | CONCRETO EN COLUMNAS EN COLUMNA F C=250 KG/ CM2, INCluye: CIMBRA, ANDAMIOS, MANO DE OBRA, HERRAMIENTA Y EQUIPO. P.U.O.T | M3 | 15.76
0050-015 | REPOSICION DE CONCRETO F C = 200 KG/CM2, DE 10CM DE ESPESOR, HECHO EN OBRA, INCLUYE: MATERIAL, MANO DE OBRA, HERRAMIENTA Y EQUIPO. P.U.O.T | M2 | 72.5
104 | TOTAL ESTRUCTURA DE CONCRETO
105 | RELLENOS
0050-016 | RELLENO CON MATERIAL PRODUCTO DE LA EXCAVACIÓN COMPACTADO CON PISÓN DE MANO EN CAPAS NO MAYORES DE 20 CMS. INCLUYE: ADICIÓN DE AGUA, MANO DE OBRA, EQUIPO Y HERRAMIENTA. P.U.O.T | M3 | 62.98
105 | TOTAL RELLENOS
106 | ESTRUCTURA METÁLICA
0050-017 | SUMINISTRO Y HECHURA DE ARMADURA CM-1 A BASE DE 30 CM DE IPR DE 12X6X38.70 KG/M CON 4 CARTABON PLACA DE 10X10X3/8" SOLDADADA CON 70-18 INCLUYE: MANO DE OBRA, EQUIPO, HERRAMIENTA Y DESPERDICIOS. P.U.O.T. | PZA | 8
0050-018 | SUMINISTRO Y HECHURA DE ARMADURA CM-3 A BASE DE 1 M DE IPR DE 12X6X38.70 KG/M CON 4 CARTABON PLACA DE 10X10X3/8" SOLDADADA CON 70-18 INCLUYE: MANO DE OBRA, EQUIPO, HERRAMIENTA Y DESPERDICIOS. P.U.O.T. | PZA | 4
0050-019 | SUMINISTRO Y HECHURA DETALLE DE PLACA BASE EN EJE "A Y B" 40X40 INCLUYE ANCLA EN L DE 1" DE DIAMETRO REDONDO LISO X 3/42 A-36 DE 1.17 MTS DE LARGO, INCLUYE: MANO DE OBRA, EQUIPO, HERRAMIENTA Y DESPERDICIOS. P.U.O.T. | KG | 539.16
0050-020 | SUMINISTRO, HABILITADO Y COLOCACION DE PTR DE 4 "X 4 " CAL.11 EN SENTIDO VERTICAL Y DIAGONAL DE ARMADURA ARM-1. INCLUYE: MANO DE OBRA, EQUIPO, HERRAMIENTA Y DESPERDICIOS. P.U.O.T | KG | 663.17
0050-021 | SUMINISTRO, HABILITADO Y COLOCACION DE PTR DE 3 "X 3 " CAL.11 EN SENTIDO VERTICAL Y DIAGONAL DE ARMADURA ARM-1. INCLUYE: MANO DE OBRA, EQUIPO, HERRAMIENTA Y DESPERDICIOS. P.U.O.T | KG | 355.54
0050-022 | SUMINISTRO, HABILITADO Y COLOCACION DE VIGAS PTR DE 12"x4"x32.80 KG/M TM2, INCLUYE: MANO DE OBRA, EQUIPO, HERRAMIENTA Y DESPERDICIOS. P.U.O.T | KG | 1346.11
0050-023 | SUMINISTRO Y HECHURA DE TRABE METALICA A BASE DE IPR 12"X6 1/2" X 38.70 KG/M (TM-1), INCLUYE: MANO DE OBRA,EQUIPO,HERRAMIENTA Y DESPERDICIOS. P.U.O.T | KG | 2978.35
0050-024 | SUMINISTRO Y HECHURA DE TRABE METALICA IPR 6X4X23.80 KG/M (TM-3) INCLUYE: MANO DE OBRA,EQUIPO,HERRAMIENTA Y DESPERDICIOS. P.U.O.T | KG | 3933.66
0050-025 | SUMINISTRO Y HECHURA PUNTAL (P-2) A BASE DE 2 MONTENES DE 2"X6" CAL. 14 SOLDADO Y COLOCADO EN CAJA, INCLUYE:HERRAMIENTA, EQUIPO, MANO DE OBRA Y DESPERCIDIOS. P.U.O.T | KG | 896.32
0050-026 | SUMINISTRO Y HECHURA DE PUNTAL (P-1) A BASE DE 2 MONTENES DE 2"X4" CAL. 14 SOLDADO Y COLOCADO EN CAJA, INCLUYE:HERRAMIENTA, EQUIPO, MANO DE OBRA Y DESPERCIDIOS. P.U.O.T | KG | 280.35
0050-027 | SUMINISTRO Y HABILITADO DE CABLE DE ACERO DE 15/8" PARA CONTRA VIENTO CV1, INCLUYE: MATERIAL, MANO DE OBRA, HERRAMIENTA Y EQUIPO. P.U.O.T | KG | 138.08
0050-028 | SUMINISTRO Y ECHURA DE CLIPS A BASE DE ÁNGULO DE 4"X 4"X 1/4 DE 30 CM PARA RECIBIR MONTEN DE 6" X 2", INCLUYE: MATERIAL, MANO DE OBRA Y EQUIPO. P.U.O.T | KG | 84.3
0050-029 | SUMINISTRO Y COLOCACIÓN DE MONTEN DE 6X2" PARA RECIBIR LÁMINA GALVATEJA. INCLUYE: SUMINISTRO, COLOCACION, HERRAMIENTA Y EQUIPO P.U.O.T | KG | 3624.44
0050-030 | SUMINISTRO Y COLOCACIÓN DE LÁMINA GALVATEJA COLOR VERDE CAL. 24, INCLUYE: MATERIAL, MANO DE OBRA Y EQUIPO. P.U.O.T | M2 | 651.96
106 | TOTAL ESTRUCTURA METÁLICA
107 | ACABADOS
0050-031 | SUMINISTRO Y CAPLICACION DE PINTURA DE ESMALTE EN CUBIERTA, MONTENES Y VIGAS IPR A 2 MANOS, BASE PRAIMER, INCLUYE: MATERIAL, HERRAMIENTA Y MANO DE OBRA. P.U.O.T | KG | 14433.99
107 | TOTAL ACABADOS
108 | INSTALACIÓN PLUVIAL
0050-032 | SUMINISTRO Y COLOCACIÓN DE DE CANALÓN A BASE DE LÁMINA GALVANIZADA CAL. 20 CON UN ANCHO DE 25X35CM DE SECCIÓN, SEGÚN ESPECIFICACIONES DE PROYECTO; INCLUYE: TAPAS Y PREPARACION PARA LAS BAJADAS SELLADO DE JUNTAS, HERRAMIENTA, MATERIALES, MANIOBRAS, ACARREOS, EQUIPO Y MANO DE OBRA. P.U.O.T | ML | 95.6
0050-033 | SUMINISTRO Y COLOCACION DE BAJADA DE AGUAS PLUVIALES A BASE DE TUBO DE PVC HIDRAULICO DE 6" DE DIAMETRO.INCLUYE: 7.00 M DE TUBO,1 CODO DE 90 ,2 CODOS A 45 , ABARZADERAS, MANO DE OBRA, EQUIPO, HERRAMIENTA DESPERDICIOS Y TODO LO NECESARIO PARA SU CORRECTA INSTALACION. P.U.O.T | PZA | 4
108 | TOTAL INSTALACIÓN PLUVIAL
109 | LIMPIEZA DE LA OBRA
0050-034 | LIMPIEZA FINA DE LA OBRA PARA ENTREGA, PARA VOLUMENES MAYORES, INCLUYE: MATERIALES, MANO DE OBRA, EQUIPO Y HERRAMIENTA. P.U.O.T | M2 | 540
109 | TOTAL LIMPIEZA DE LA OBRA
1 | TOTAL CONSTRUCCIÓN DE TECHADO EN ESPACIO MULTIDEPORTIVO Y BIENES PÚBLICOS EN LA LOCALIDAD DE SANTIAGO LALOPA, MUNICIPIO DE SANTIAGO LALOPA
TOTAL DEL PRESUPUESTO MOSTRADO SIN IVA: | [5 empty] | $
IVA 16.00% | [5 empty] | $
TOTAL DEL PRESUPUESTO MOSTRADO: | [5 empty] | $
(* MONTO CON LETRA *)