## CATALOGO
SECRETARÍA DE INFRAESTRUCTURAS Y COMUNICACIONES
SUBSECRETARÍA DE OBRAS PÚBLICAS
UNIDAD DE LICITACIONES
MODALIDAD: | LICITACIÓN PÚBLICA ESTATAL
No. LICITACIÓN: | LPE-SIC/SSOP/UL-X005-2025
OBRA (ETAPA): | CONSTRUCCIÓN DE MURO DE CONTENCIÓN EN LA CASA DEL ESTUDIANTE INDÍGENA (ALBERGUE), EN LA LOCALIDAD DE SAN BALTAZAR LOXICHA, MUNICIPIO DE SAN BALTAZAR LOXICHA
LOCALIDAD: | 0001 - SAN BALTAZAR LOXICHA | MUNICIPIO: | 113 - SAN BALTAZAR LOXICHA
REGIÓN: | 02 - COSTA | ESTADO: | 020 - OAXACA
CATALOGO DE OBRA
CLAVE | CONCEPTO | UNIDAD | CANTIDAD | P. UNITARIO |  | IMPORTE
|  |  |  | CON NUMERO | CON LETRA
CONSTRUCCIÓN DE MURO DE CONTENCIÓN EN LA CASA DEL ESTUDIANTE INDÍGENA (ALBERGUE), EN LA LOCALIDAD DE SAN BALTAZAR LOXICHA, MUNICIPIO DE SAN BALTAZAR LOXICHA
A | CONSTRUCCIÓN DE MURO DE CONTENCIÒN HECHO A BASE DE CONCRETO ARMADO
A1 | PRELIMINARES
0101-001 | DEMOLICIÓN DE FIRME DE CONCRETO DE 10 CM. DE ESPESOR A MANO, INCLUYE: MANO DE OBRA, EQUIPO Y HERRAMIENTA. P.U.O.T. | M2 | 61.6
0101-002 | TRAZO Y NIVELACIÓN MANUAL PARA ESTABLECER EJES DE REFERENCIA Y BANCOS DE NIVEL. INCLUYE: MATERIALES, MANO DE OBRA, EQUIPO Y HERRAMIENTA. P.U.O.T. | M2 | 137.79
A1 | TOTAL PRELIMINARES
A2 | EXCAVACIÓN
0101-003 | EXCAVACIÓN POR MEDIOS MECÁNICOS EN TERRENO DE MATERIAL TIPO “B”, EN CEPAS CON PROFUNDIDAD DE 0.00 A 2.00 M., INCLUYE: MANO DE OBRA, EQUIPO, HERRAMIENTAS, RETROEXCAVADORA Y TODO LO NECESARIO PARA SU CORRECTA EJECUCIÓN. P.U.O.T. | M3 | 312.25
0101-004 | PLANTILLA DE CONCRETO HECHO EN OBRA F'C= 100 KG/CM2 DE 5 CM. DE ESPESOR, INCLUYE: PREPARACIÓN DE LA SUPERFICIE, ELABORADO, VACIADO, NIVELADO DEL CONCRETO Y CURADO, EQUIPO INDIVIDUAL DE PROTECCIÓN, MANO DE OBRA, HERRAMIENTA Y TODO LO NECESARIO PARA SU CORRECTA EJECUCIÓN. P.U.O.T. | M2 | 139.73
A2 | TOTAL EXCAVACIÓN
A3 | CIMENTACIÒN
0101-005 | ACERO REFUERZO DEL N° 4, F'Y=4200 KG/CM2 INCLUYE: SUMINISTRO, HABILITADO, ARMADO, TRASLAPES, SILLETAS, GANCHOS, AMARRES, DESPERDICIOS, EQUIPO INDIVIDUAL DE PROTECCIÓN, MANO DE OBRA, EQUIPO, HERRAMIENTA Y TODO LO NECESARIO PARA SU CORRECTA EJECUCIÓN. P.U.O.T. | KG | 2197.68
0101-006 | ACERO REFUERZO DEL N° 6, F'Y=4200 KG/CM2 INCLUYE: SUMINISTRO, HABILITADO, ARMADO, TRASLAPES, SILLETAS, GANCHOS, AMARRES, DESPERDICIOS, EQUIPO INDIVIDUAL DE PROTECCIÓN, MANO DE OBRA, EQUIPO, HERRAMIENTA Y TODO LO NECESARIO PARA SU CORRECTA EJECUCIÓN. P.U.O.T. | KG | 1756.8
0101-007 | CONCRETO HECHO EN OBRA F'C=250 KG/CM2 EN CIMENTACIÓN, TAMAÑO MÁXIMO DE AGREGADO 3/4"" INCLUYE: EQUIPO INDIVIDUAL DE PROTECCIÓN, ACARREOS, FABRICADO COLADO, VIBRADO, CURADO, CIMBRADO Y DESCIMBRADO, MANO DE OBRA, EQUIPO, HERRAMIENTA Y TODO LO NECESARIO PARA SU CORRECTA EJECUCIÓN. P.U.O.T. | M3 | 39.93
0101-008 | RELLENO DE EXCAVACIÓN CON MATERIAL INERTE (TEPETATE, TEPOJAL), COMPACTADO AL 90% DE LA PRUEBA PROCTOR ESTÁNDAR, EN CAPAS DE 20 CM, BAILARINA E INCORPORANDO AGUA, INCLUYE: EQUIPO INDIVIDUAL DE PROTECCIÓN, MATERIAL, ACARREO DENTRO DE LA OBRA, MEDIR COMPACTO, MANO DE OBRA, EQUIPO, HERRAMIENTA Y TODO LO NECESARIO PARA SU CORRECTA EJECUCIÓN. P.U.O.T. | M3 | 262.86
A3 | TOTAL CIMENTACIÒN
A4 | ESTRUCTURA
0101-009 | ACERO REFUERZO DEL N° 3, F'Y=4200 KG/CM2 INCLUYE: SUMINISTRO, HABILITADO, ARMADO, TRASLAPES, SILLETAS, GANCHOS, AMARRES, DESPERDICIOS, EQUIPO INDIVIDUAL DE PROTECCIÓN, MANO DE OBRA, EQUIPO, HERRAMIENTA Y TODO LO NECESARIO PARA SU CORRECTA EJECUCIÓN. P.U.O.T. | KG | 410.67
0101-010 | ACERO REFUERZO DEL N° 4, F'Y=4200 KG/CM2 INCLUYE: SUMINISTRO, HABILITADO, ARMADO, TRASLAPES, SILLETAS, GANCHOS, AMARRES, DESPERDICIOS, EQUIPO INDIVIDUAL DE PROTECCIÓN, MANO DE OBRA, EQUIPO, HERRAMIENTA Y TODO LO NECESARIO PARA SU CORRECTA EJECUCIÓN. P.U.O.T. | KG | 5753.6
0101-011 | ACERO REFUERZO DEL N° 5, F'Y=4200 KG/CM2 INCLUYE: SUMINISTRO, HABILITADO, ARMADO, TRASLAPES, SILLETAS, GANCHOS, AMARRES, DESPERDICIOS, EQUIPO INDIVIDUAL DE PROTECCIÓN, MANO DE OBRA, EQUIPO, HERRAMIENTA Y TODO LO NECESARIO PARA SU CORRECTA EJECUCIÓN. P.U.O.T. | KG | 1789.77
0101-012 | CONCRETO HECHO EN OBRA F'C=250 KG/CM2 EN ESTRUCTURA Y LOSAS TAMAÑO MÁXIMO DE AGREGADO 3/4"" INCLUYE: EQUIPO INDIVIDUAL DE PROTECCIÓN, ACARREOS, FABRICADO COLADO, VIBRADO, CURADO, CIMBRADO Y DESCIMBRADO, MANO DE OBRA, EQUIPO, HERRAMIENTA Y TODO LO NECESARIO PARA SU CORRECTA EJECUCIÓN. P.U.O.T. | M3 | 94.66
0101-013 | SUMINISTRO Y COLOCACIÓN DE GEOTEXTIL PERMEABLE, QUE IMPIDA EL PASO A FINOS, INCLUYE: MATERIAL, TRASLAPE, MANO DE OBRA EQUPO Y HERRAMIENTA, Y TODO LO NECESARIO PARA SU CORRECTA EJECUCIÓN. P.U.O.T. | M2 | 263.18
0101-014 | RELLENO CON MATERIAL GRANULAR SELECCIONADO CON T.M.A. DE 2", COMPACTADO AL 90% DE SU P.V.S.M. EN CAPAS DE 30 CM, INCLUYE MATERIAL DE BANCO, AGUA, MANO DE OBRA, EQUIPO Y HERRAMIENTA, P.U.O.T. | M3 | 72.03
0101-015 | RELLENO DE EXCAVACIÓN CON MATERIAL INERTE (TEPETATE, TEPOJAL), COMPACTADO AL 90% DE LA PRUEBA PROCTOR ESTÁNDAR, EN CAPAS DE 20 CM, BAILARINA E INCORPORANDO AGUA, INCLUYE: EQUIPO INDIVIDUAL DE PROTECCIÓN, MATERIAL, ACARREO DENTRO DE LA OBRA, MEDIR COMPACTO, MANO DE OBRA, EQUIPO, HERRAMIENTA Y TODO LO NECESARIO PARA SU CORRECTA EJECUCIÓN. P.U.O.T. | M3 | 255.9
0101-016 | SUMINISTRO Y COLOCACIÓN DE DREN DE 40 CM. DE LONG. EN MURO, DE PVC DE PARED GRUESA DE 3" DE DIÁMETRO, CON MALLA METÁLICA de 1/4", 0.30 X 0.30 M. DEL LADO DE CONTENCIÓN. INCLUYE: MATERIALES, PIEZAS ESPECIALES, MANO DE OBRA, EQUIPO Y HERRAMIENTA, P.U.O.T. | PZA | 84
0101-017 | CASTILLO K-1 DE CONCRETO F´C=250 KG/CM2, 15 X 25 CM, ARMADO CON 4 VARILLAS DEL NUM.4 Y ESTRIBOS DEL NUM. 3 A CADA 15 CM., INCLUYE: MATERIALES, ACARREOS, CORTES, HABILITADOS, CIMBRADO, DESIMBRADO, COLADO, MANO DE OBRA, EQUIPO Y HERRAMIENTA, Y TODO LO NECESARIO PARA SU CORRECTA EJECUCIÓN. P.U.O.T. | ML | 42
0101-018 | DALA D-1 DE CONCRETO F´C=250 KG/CM2, 15 X 15 CM, ARMADO CON ARMEX 15X15-4., INCLUYE: MATERIALES, ACARREOS, CORTES, HABILITADOS, CIMBRADO, DESIMBRADO, COLADO, MANO DE OBRA, EQUIPO Y HERRAMIENTA, Y TODO LO NECESARIO PARA SU CORRECTA EJECUCIÓN. P.U.O.T. | ML | 89.4
0101-019 | MURO DE 14 CM. DE ESPESOR A BASE DE BLOCK HUECO (15 X20X 40 CM), ASENTADO CON MORTERO "TPO I" CEMENTO-ARENA PROP. 1:4 CON JUNTAS DE 1 CM DE ESPESOR (PROMEDIO), INCLUYE: MATERIALES, CORTES, PLOMEO, PERFILADO, ANDAMIOS, MANO DE OBRA, EQUIPO Y HERRAMIENTA. P.U.O.T. | M2 | 75.99
A4 | TOTAL ESTRUCTURA
A | TOTAL CONSTRUCCIÓN DE MURO DE CONTENCIÒN HECHO A BASE DE CONCRETO ARMADO
| TOTAL CONSTRUCCIÓN DE MURO DE CONTENCIÓN EN LA CASA DEL ESTUDIANTE INDÍGENA (ALBERGUE), EN LA LOCALIDAD DE SAN BALTAZAR LOXICHA, MUNICIPIO DE SAN BALTAZAR LOXICHA |  |  |  |  | 0
|  |  | 0 |  | 0 | 0
TOTAL DEL PRESUPUESTO MOSTRADO SIN IVA: | [5 empty] | $
IVA 16.00% | [5 empty] | $
TOTAL DEL PRESUPUESTO MOSTRADO: | [5 empty] | $
(* MONTO CON LETRA *)