## CATALOGO
SECRETARÍA DE INFRAESTRUCTURAS Y COMUNICACIONES
SUBSECRETARÍA DE OBRAS PÚBLICAS
UNIDAD DE LICITACIONES
MODALIDAD: | LICITACIÓN PÚBLICA ESTATAL
No. LICITACIÓN: | LPE-SIC/SSOP/UL-X018-2025
OBRA (ETAPA): | CONSTRUCCIÓN DE TECHADO EN CANCHA DE USOS MÚLTIPLES 1RA. ETAPA, EN LA LOCALIDAD DE SAN JUAN TABAÁ, MUNICIPIO DE SAN JUAN TABAÁ
LOCALIDAD: | 0001 - SAN JUAN TABAÁ | MUNICIPIO: | 216 - SAN JUAN TABAÁ
REGIÓN: | 06 - SIERRA DE JUÁREZ | ESTADO: | 020 - OAXACA
CATALOGO DE OBRA
CLAVE | CONCEPTO | UNIDAD | CANTIDAD | P. UNITARIO |  | IMPORTE
|  |  |  | CON NUMERO | CON LETRA
A | CONSTRUCCIÓN DE TECHADO EN CANCHA DE USOS MÚLTIPLES 1RA. ETAPA, EN LA LOCALIDAD DE SAN JUAN TABAÁ, MUNICIPIO DE SAN JUAN TABAÁ
A01 | CIMENTACION
0051-001 | TRAZO Y NIVELACIÓN EN TERRENO, PARA DESPLANTE DE ESTRUCTURAS, ESTABLECIENDO EJES AUXILIARES, REFERENCIAS DEFINITIVAS, MOJONERAS, CON EQUIPO TOPOGRAFICO. P.U.O.T. | M2 | 1369.68
0051-002 | CORTE CON CORTADORA DE DISCO ABRASIVO INC. EQUIPO, MANO DE OBRA, HERRAMIENTA, RETIRO DE MATERIAL FUERA DE LA OBRA Y TODO LO NECESARIO PARA SU CORRECTA EJECUCIÓN. P.U.O.T. | ML | 114.54
0051-003 | DEMOLICION CON EQUIPO MECANICO DE CONCRETO HIDRAULICO SIMPLE DE 10 CMS. DE ESPESOR, INCL. CARGA MANUAL, ACARREOS EN CARRETILLA HASTA EL LUGAR DE ACOPIO DEL MATERIAL PRODUCTO DE LOS TRABAJOS, MANO DE OBRA, HERRAMIENTA Y TODO LO NECESARIO PARA SU CORRECTA EJECUCION P.U.O.T. | M2 | 55.74
0051-004 | EXCAVACIÓN DE CEPA POR MEDIOS MECÁNICOS EN MATERIAL TIPO II, DE 0.00 A -2.00M DE PROFUNDIDAD; INCLUYE: AFLOJE, EXTRACCIÓN, HERRAMIENTA, EQUIPO, MANO DE OBRA Y TODO LO NECESARIO PARA LA CORRECTA EJECUCIÓN DE LOS TRABAJOS. P. U. O. T. | M3 | 91.88
0051-005 | AFINE, NIVELACION Y COMPACTACION DEL FONDO DE LA EXCAVACION CON COMPACTADOR MECANICO, INCLUYE: MATERIALES, MANO DE OBRA, EQUIPO Y HERRAMIENTA P.U.O.T. | M2 | 51.83
0051-006 | PLANTILLA DE CONCRETO SIMPLE HECHO EN OBRA F'C= 100KG/CM2 DE 5CM DE ESPESOR CON UN REVENIMIENTO DE 10 CM. P.U.O.T. | M2 | 51.83
0051-007 | ACERO PARA REFUERZO EN CIMENTACIÓN CON VARILLA # 3 F'Y=4200 KG/CM2 INCLUYE: SUMINISTRO, HABILITADO, ARMADO, HERRAMIENTAS Y MANO DE OBRA. P.U.O.T DE ACUERDO DE LA NORMA SCT-N-CTR-CAR-1-02-004/02. | KG | 656.6
0051-008 | ACERO PARA REFUERZO EN CIMENTACIÓN CON VARILLA # 4 F'Y=4200 KG/CM2 INCLUYE: SUMINISTRO, HABILITADO, ARMADO, HERRAMIENTAS Y MANO DE OBRA. P.U.O.T DE ACUERDO DE LA NORMA SCT-N-CTR-CAR-1-02-004/02. | KG | 1573.75
0051-009 | ACERO PARA REFUERZO EN CIMENTACIÓN CON VARILLA # 5 F'Y=4200 KG/CM2 INCLUYE: SUMINISTRO, HABILITADO, ARMADO, HERRAMIENTAS Y MANO DE OBRA. P. U. O. T. DE ACUERDO DE LA NORMA SCT-N-CTR-CAR-1-02-004/02. | KG | 133.35
0051-010 | ACERO PARA REFUERZO EN CIMENTACIÓN CON VARILLA # 8 F'Y=4200 KG/CM2 INCLUYE: SUMINISTRO, HABILITADO, ARMADO, HERRAMIENTAS Y MANO DE OBRA. P. U. O. T. DE ACUERDO DE LA NORMA SCT-N-CTR-CAR-1-02-004/02. | KG | 727.43
0051-011 | CONCRETO F'C=250KG/CM2 EN CIMENTACIÓN CON UN REVENIMIENTO DE 10+-2CM T. M. A. 3/4" HECHO EN OBRA; INCLUYE: ELABORACION DE CONCRETO, COLADO, VIBRADO, CURADO, CIMBRA, DESCIMBRA, EQUIPO HERRAMIENTA, MATERIALES, MANO DE OBRA. P. U. O. T. DE ACUERDO A LA NORMA SCT-N-CTR-CAR-1-02-003/04. | M3 | 37.37
0051-012 | RELLENO CON PRODUCTO DE LA EXCAVACIÓN EN CAPAS DE 20CM COMPACTADO AL 95% DE SU PVSM CON CON COMPACTADOR MANUAL EN TERRENO TIPO II (MEDIO) A UNA PROFUNDIDAD DE 2.00 INCLUYE: EQUIPO, HERRAMIENTA Y MANO DE OBRA P. U. O. T. A LAS NORMAS SCT N·CTR·CAR·1·04·002/11, N·CTR·CAR·1·04·003/14, N·CMT·1·03/02, N·CMT·4·02·001/16. | M3 | 69.14
A01 | TOTAL CIMENTACION
A02 | ESTRUCTURA DE ACERO
0051-013 | PLACA DE ACERO A-36 (PLACA BASE -1) DE 1" DE 75 X75 CM, INCLUYE: FIJACIÓN, MANO DE OBRA, EQUIPO Y HERRAMIENTA, DE ACUERDO A LA NORMA N-CTR-CAR-1-02-005/01. P. U. O. T. | KG | 1203.55
0051-014 | ANCLAS DE REDONDO DE 1 1/2", CON ROSCA STANDAR, PARA TUERCA H2 EN UN EXTREMO, fy=2530 kg/cm2, INCLUYE: TUERCAS Y RONDANAS, TRAZO, MATERIALES, CORTES, SOLDADURA, FIJACIÓN, MANO DE OBRA, EQUIPO Y HERRAMIENTA, DE ACUERDO A LA NORMA N-CTR-CAR-1-02-005/01. P. U. O. T. | KG | 835.2
0051-015 | VARILLA EXISTENTE DE 1", HACER ROSCA STANDAR, PARA TUERCA H2 EN UN EXTREMO, fy=2530 kg/cm2, INCLUYE: TUERCAS Y RONDANAS, TRAZO, MATERIALES, CORTES, SOLDADURA, FIJACIÓN, MANO DE OBRA, EQUIPO Y HERRAMIENTA, DE ACUERDO A LA NORMA N-CTR-CAR-1-02-005/01. P. U. O. T. | KG | 172.83
0051-016 | ANCLAS DE REDONDO DE 1", CON ROSCA STANDAR, PARA TUERCA H2 EN EXTREMOS, fy=2530 kg/cm2, INCLUYE: TUERCAS Y RONDANAS, TRAZO, MATERIALES, CORTES, SOLDADURA, FIJACIÓN, MANO DE OBRA, EQUIPO Y HERRAMIENTA, DE ACUERDO A LA NORMA N-CTR-CAR-1-02-005/01. P. U. O. T. | KG | 160.5
0051-017 | PLACA DE ACERO A-36 DE 3/4", INCLUYE: FIJACIÓN, MANO DE OBRA, EQUIPO Y HERRAMIENTA, DE ACUERDO A LA NORMA N-CTR-CAR-1-02-005/01. P. U. O. T. | KG | 1929.99
0051-018 | ESPARRAGO DE ALTA RESISTENCIA, GRADO B7 DE 1" L=70 CM (6 EN TOTAL) INCLUYE: TUERCAS H2 DE ALTA RESISTENCIA, ARANDELAS, FIJACIÓN, MANO DE OBRA, EQUIPO Y HERRAMIENTA, DE ACUERDO A LA NORMA N-CTR-CAR-1-02-005/01. P. U. O. T. | KG | 19.79
0051-019 | CARTABON DE 13 X 30 CM X 1/2" (10 EN TOTAL), INCLUYE: FIJACIÓN, SOLDADURA, MANO DE OBRA, EQUIPO Y HERRAMIENTA, DE ACUERDO A LA NORMA N-CTR-CAR-1-02-005/01. P. U. O. T. | KG | 116.52
0051-020 | COLUMNAS DE ACERO A BASE DE TUBO DE 50 CM DE DIAMETRO Y e=1/2", RECUBIERTA CON ANTICORROSIVO Y ACABADO CON PINTURA DE ESMALTE , INCLUYE: SUMINISTRO DE MATERIALES, ACARREOS, CORTE , SOLDADURA, LIMPIEZA, MANO DE OBRA, EQUIPO Y HERRAMIENTA. P.U.O.T. | KG | 9403.37
0051-021 | CARTABON DE 25 X 20 CM X 1/2" (8 EN TOTAL), INCLUYE: FIJACIÓN, SOLDADURA, MANO DE OBRA, EQUIPO Y HERRAMIENTA, DE ACUERDO A LA NORMA N-CTR-CAR-1-02-005/01. P. U. O. T. | KG | 99.59
0051-022 | CARTABON DE 25 X 25 CM X 1/2" (12 EN TOTAL), INCLUYE: FIJACIÓN, SOLDADURA, MANO DE OBRA, EQUIPO Y HERRAMIENTA, DE ACUERDO A LA NORMA N-CTR-CAR-1-02-005/01. P. U. O. T. | KG | 298.77
0051-023 | ESTRUCTURA METÁLICA (A-1), A BASE DE 2 TUBO DE 4 “, CED. 40 X 6.02mm, DE ESPESOR, EN CUERDA SUPERIOR E INFERIOR, INCLUYE: MATERIALES, ACARREOS, CORTES, TRAZO, HABILITADO, SOLDADURA, APLICACIÓN DE PRIMER ANTICORROSIVO, MONTAJE, MANO DE OBRA, EQUIPO Y HERRAMIENTA. P.U.O.T. | KG | 9289.74
0051-024 | ESTRUCTURA METÁLICA (A-1), A BASE DE TUBO DE 2 1/2" X 2 1/2", CED. 40 X 5.16 mm, DE ESPESOR, EN MONTANTE (M-1) Y DIAGONALES, INCLUYE: MATERIALES, ACARREOS, CORTES, TRAZO, HABILITADO, SOLDADURA, APLICACIÓN DE PRIMER ANTICORROSIVO, MONTAJE, MANO DE OBRA, EQUIPO Y HERRAMIENTA. P.U.O.T. | KG | 6156.76
0051-025 | ESTRUCTURA METÁLICA (A-5), A BASE DE TUBO DE 3" X 3", CED. 40 X 5.5 mm, DE ESPESOR, EN CUERDA SUPERIOR E INFERIOR, INCLUYE: MATERIALES, ACARREOS, CORTES, TRAZO, HABILITADO, SOLDADURA, APLICACIÓN DE PRIMER ANTICORROSIVO, MONTAJE, MANO DE OBRA, EQUIPO Y HERRAMIENTA. P.U.O.T. | KG | 993.52
0051-026 | ESTRUCTURA METÁLICA (A-5), A BASE DE TUBO DE 2 1/2" X 2 1/2", CED. 40 X 5.16 mm, DE ESPESOR, EN MONTANTE (M-1) Y DIAGONALES, INCLUYE: MATERIALES, ACARREOS, CORTES, TRAZO, HABILITADO, SOLDADURA, APLICACIÓN DE PRIMER ANTICORROSIVO, MONTAJE, MANO DE OBRA, EQUIPO Y HERRAMIENTA. P.U.O.T. | KG | 613.76
0051-027 | ESTRUCTURA METÁLICA A BASE DE CANAL MONTEN (L-1) 6MT12 INCLUYE: MATERIALES, ACARREOS, CORTES, TRAZO, HABILITADO, SOLDADURA, APLICACIÓN DE PRIMER ANTICORROSIVO, MONTAJE, MANO DE OBRA, EQUIPO Y HERRAMIENTA. P.U.O.T. | KG | 5907.71
0051-028 | ESTRUCTURA METÁLICA A BASE DE CANAL MONTEN (L-2) 6MT12 EN CAJA, INCLUYE: MATERIALES, ACARREOS, CORTES, TRAZO, HABILITADO, SOLDADURA, APLICACIÓN DE PRIMER ANTICORROSIVO, MONTAJE, MANO DE OBRA, EQUIPO Y HERRAMIENTA. P.U.O.T. | KG | 1148.48
0051-029 | SUMINISTRO Y COLOCACIÓN DE CLIP DE ANGULO DE 4" X 1/4"; DE 12 CM DE LARGO, INCLUYE: TRAZO, CORTES, PERFORACIONES, TORNILLO DE 3/8", TUERCA, EQUIPO DE CORTE, ELEVACIONES, MONTAJE, SOLDADURA, APLICACION DE PRIMER ANTICORROSIVO, EN TODOS LOS ELEMENTOS, MATERIALES, MANO DE OBRA, EQUIPO, HERRAMEINTA. P. U. O. T. | KG | 333.56
0051-030 | ESTRUCTURA A BASE DE REDONDO LISO DE ACERO A-36 DE 3/4" DE DIÁMETRO CON EXTREMOS ROSCADOS, TUERCA DE ALTA RESISTENCIA Y ÁNGULO DE 3/8"X3"X3" EN CADA EXTREMO, SOLDADO A LA ESTRUCTURA, INCLUYE: SOLDADURA, APLICACIÓN DE PINTURA PRIMER, MANO DE OBRA, ANDAMIOS, EQUIPO Y HERRAMIENTA. P. U. O. T. | KG | 849.81
0051-031 | ESTRUCTURA A BASE DE REDONDO LISO DE ACERO A-36 DE 1 1/2" DE DIÁMETRO CON EXTREMOS ROSCADOS, TUERCA DE ALTA RESISTENCIA Y ÁNGULO DE 3/8"X3"X3" EN CADA EXTREMO, SOLDADO A LA ESTRUCTURA, INCLUYE: SOLDADURA, APLICACIÓN DE PINTURA PRIMER, MANO DE OBRA, ANDAMIOS, EQUIPO Y HERRAMIENTA. P. U. O. T. | KG | 6078.57
0051-032 | ESTRUCTURA A BASE DE REDONDO LISO DE ACERO A-36 DE 1/2" DE DIÁMETRO CON EXTREMOS ROSCADOS, TUERCA DE ALTA RESISTENCIA Y ÁNGULO DE 3/8"X3"X3" EN CADA EXTREMO, SOLDADO A LA ESTRUCTURA, INCLUYE: SOLDADURA, APLICACIÓN DE PINTURA PRIMER, MANO DE OBRA, ANDAMIOS, EQUIPO Y HERRAMIENTA. P. U. O. T. | KG | 433.87
0051-033 | LÁMINA PINTRO R-101, CAL. 24, EN CUBIERTA METÁLICA, INCLUYE: MATERIALES, ACARREOS, ELEVACIÓN, FIJACIÓN, MANO DE OBRA, EQUIPO Y HERRAMIENTA. P. U. O. T. | M2 | 591.89
A02 | TOTAL ESTRUCTURA DE ACERO
A | TOTAL CONSTRUCCIÓN DE TECHADO EN CANCHA DE USOS MÚLTIPLES 1RA. ETAPA, EN LA LOCALIDAD DE SAN JUAN TABAÁ, MUNICIPIO DE SAN JUAN TABAÁ
TOTAL DEL PRESUPUESTO MOSTRADO SIN IVA: | [5 empty] | $
IVA 16.00% | [5 empty] | $
TOTAL DEL PRESUPUESTO MOSTRADO: | [5 empty] | $
(* MONTO CON LETRA *)