## CATALOGO
SECRETARÍA DE INFRAESTRUCTURAS Y COMUNICACIONES
SUBSECRETARÍA DE OBRAS PÚBLICAS
UNIDAD DE LICITACIONES
MODALIDAD: | LICITACIÓN PÚBLICA ESTATAL
No. LICITACIÓN: | LPE-SIC/SSOP/UL-X008-2025
OBRA (ETAPA): | CONSTRUCCIÓN DE ESPACIO PÚBLICO MULTIDEPORTIVO (PRIMERA ETAPA), EN LA LOCALIDAD DE SAN JUAN BAUTISTA ATATLAHUCA, EN EL MUNICIPIO DE SAN JUAN BAUTISTA ATATLAHUCA
LOCALIDAD: | 0001 - SAN JUAN BAUTISTA ATATLAHUCA | MUNICIPIO: | 175 - SAN JUAN BAUTISTA ATATLAHUCA
REGIÓN: | 08 - VALLES CENTRALES | ESTADO: | 020 - OAXACA
CATALOGO DE OBRA
CLAVE | CONCEPTO | UNIDAD | CANTIDAD | P. UNITARIO |  | IMPORTE
|  |  |  | CON NUMERO | CON LETRA
CONSTRUCCIÓN DE ESPACIO PÚBLICO MULTIDEPORTIVO (PRIMERA ETAPA), EN LA LOCALIDAD DE SAN JUAN BAUTISTA ATATLAHUCA, EN EL MUNICIPIO DE SAN JUAN BAUTISTA ATATLAHUCA
A | CONSTRUCCION DE ESPACIO PÚBLICO MULTIDEPORTIVO EN SAN JUAN BAUTISTA ATATLAHUCA, TECHADO DE CANCHA DE BASQUET BALL
A 1 | PRELIMINARES
0112-001 | LIMPIEZA TRAZO Y NIVELACION DEL TERRENO PARA DESPLANTE DE ESTRUCTURAS, ESTABLECIENDO EJES DE REFERENCIA. INCLUYE: HERRAMIENTA Y MANO DE OBRA. P.U.O.T | M2 | 620.4
A 1 | TOTAL PRELIMINARES
A 2 | CIMENTACION
0112-002 | EXCAVACION A MANO CON PICO Y PALA PARA DESPLANTE DE COLUMNAS EN MATERIAL TIPO II, INCLUYE: ACARREO DE MATERIAL DENTRO DE LA OBRA, HERRAMIENTA Y MANO DE OBRA. P.U.O.T | M3 | 125.08
0112-003 | AFINE DE LA SUPERFICIE PARA DESPLANTE DE CIMENTACION EN MATERIAL TIPO II, A PALA, INCLUYE: ACARREOS DENTRO DE LA OBRA, MANIOBRAS Y LIMPIEZA. INCLUYE: ACARREO DE MATERIAL DENTRO DE LA OBRA, HERRAMIENTA Y MANO DE OBRA. P.U.O.T | M2 | 94.72
0112-004 | CONSTRUCCION DE PLANTILLA DE CONCRETO HECHO EN OBRA F'C=100 KG/CM2 DE 5 CM. DE ESPESOR. INCLUYE: CIMBRA, ELABORACION, VACIADO, ACARREO DE MATERIAL DENTRO DE LA OBRA, MANO DE OBRA Y LIMPIEZA. P.U.O.T | M2 | 88.82
0112-005 | CONCRETO HECHO EN OBRA, EN CIMENTACION DE F'C=250 KG/CM2 AGREGADO MAXIMO 3/4". INCLUYE: CIMBRA EN ELEMENTOS, ELABORACION, VACIADO CON CARRETILLA Y BOTES, VIBRADO, CURADO, ACARREO DE MATERIAL DENTRO DE LA OBRA, MANO DE OBRA Y LIMPIEZA. P.U.O.T | M3 | 28.68
0112-006 | SUMINISTRO, HABILITADO Y ARMADO DE ACERO DE REFUERZO EN CIMENTACION, FY=4200 KG/CM2, No.3 DIAMETRO 3/8" EN ADELANTE. INCLUYE: GANCHOS, TRASLAPES, ANCLAJE, DESPERDICIOS Y ACARREO DE MATERIAL DENTRO DE LA OBRA, MANO DE OBRA Y LIMPIEZA. P.U.O.T | KG | 883.36
0112-007 | SUMINISTRO, HABILITADO Y ARMADO DE ACERO DE REFUERZO EN CIMENTACION, FY=4200 KG/CM2, No.4 DIAMETRO 1/2". INCLUYE: GANCHOS, TRASLAPES, ANCLAJE, DESPERDICIOS Y ACARREO DE MATERIAL DENTRO DE LA OBRA, MANO DE OBRA Y LIMPIEZA. P.U.O.T | KG | 967.52
0112-008 | SUMINISTRO, HABILITADO Y ARMADO DE ACERO DE REFUERZO EN CIMENTACION, FY=4200 KG/CM2, No.5 DIAMETRO 5/8". INCLUYE: GANCHOS, TRASLAPES, ANCLAJE, DESPERDICIOS Y ACARREO DE MATERIAL DENTRO DE LA OBRA, MANO DE OBRA Y LIMPIEZA. P.U.O.T | KG | 411.12
0112-009 | SUMINISTRO, HABILITADO Y ARMADO DE ACERO DE REFUERZO EN CIMENTACION, FY=4200KG/CM2, No.6 DIAMETRO 3/4". INCLUYE: GANCHOS, TRASLAPES, ANCLAJE, DESPERDICIOS Y ACARREO DE MATERIAL DENTRO DE LA OBRA, MANO DE OBRA Y LIMPIEZA. | KG | 211.16
0112-010 | SUMINISTRO, HABILITADO Y ARMADO DE ACERO DE REFUERZO EN CIMENTACION, FY=4200 KG/CM2, No. 8 DIAMETRO 1". INCLUYE: GANCHOS, TRASLAPES, ANCLAJE, DESPERDICIOS Y ACARREO DE MATERIAL DENTRO DE LA OBRA, MANO DE OBRA Y LIMPIEZA. P.U.O.T | KG | 419.54
0112-011 | RELLENO COMPACTADO CON EQUIPO MECANICO EN CAPAS DE 30 CM. UTILIZANDO MATERIAL PRODUCTO DE LA EXCAVACION. INCLUYE: ACARREO, VACIADO, MAQUINARIA, MATERIALES, MANO DE OBRA Y LIMPIEZA. P.U.O.T | M3 | 91.96
A 2 | TOTAL CIMENTACION
A 3 | COLUMNAS
0112-012 | SUMINISTRO, HABILITADO Y ARMADO DE ACERO DE REFUERZO EN COLUMNAS FY=4200 KG/CM2, No.3 DIAMETRO 3/8". INCLUYE: GANCHOS, TRASLAPES, ANCLAJE, DESPERDICIOS Y ACARREO DE MATERIAL DENTRO DE LA OBRA, MANO DE OBRA Y LIMPIEZA. P.U.O.T | KG | 1158.52
0112-013 | SUMINISTRO, HABILITADO Y ARMADO DE ACERO DE REFUERZO EN COLUMNAS FY=4200KG/CM2, No.6 DIAMETRO 3/4". INCLUYE: GANCHOS, TRASLAPES, ANCLAJE, DESPERDICIOS Y ACARREO DE MATERIAL DENTRO DE LA OBRA, MANO DE OBRA Y LIMPIEZA. P.U.O.T | KG | 668.26
0112-014 | SUMINISTRO, HABILITADO Y ARMADO DE ACERO DE REFUERZO EN COLUMNAS FY=4200 KG/CM2, No.8 DIAMETRO 1". INCLUYE: GANCHOS, TRASLAPES, ANCLAJE, DESPERDICIOS Y ACARREO DE MATERIAL DENTRO DE LA OBRA, MANO DE OBRA Y LIMPIEZA. P.U.O.T | KG | 1172.82
0112-015 | CONCRETO HECHO EN OBRA, EN COLUMNAS DEF'C=250 KG/CM2 PROPORCION C:A; 1:4 AGREGADOMAXIMO 3/4". A UNA ALTURA DE 0.00 A 6.00 M. INCLUYE: CIMBRA EN ELEMENTO, ELABORACION, VACIADO CON CARRETILLA Y BOTES, VIBRADO, CURADO, ACARREO DE MATERIAL DENTRO DE LA OBRA, MANO DE OBRA Y LIMPIEZA. P.U.O.T | M3 | 18
0112-016 | SUMINISTRO Y COLOCACION DE PLACA BASE DE ACERO (A-36) DE 0.45 x 0.45 x 3/4", A 6.00 M. DE ALTURA, INCLUYE: CORTES, COLOCACIÓN, HERRAMIENTA, ANDAMIOS, DESPERDICIOS Y LIMPIEZA DEL AREA. P.U.O.T | KG | 363
0112-017 | SUMINISTRO Y COLOCACION DE ANCLAS DE VARILLA LISA DEL NUM. 6 (3/4"). A 6.00 M. DE ALTURA, INCLUYE: MATERIALES DE CONSUMO, MANO DE OBRA, EQUIPO, HERRAMIENTA Y LIMPIEZA. P.U.O.T | KG | 80.64
A 3 | TOTAL COLUMNAS
A 4 | ARMADURAS
0112-018 | SUMINISTRO Y COLOCACION DE ANGULO LI DE 2 1/2" x1/4", EN CUERDA SUPERIOR (ESPECIFICACIONES EN PLANO), A UNA ALTURA DE 0.00 A 8.00 M. INCLUYE: MONTAJE, SOLDADURA, MATERIALES, HERRAMIENTA, MANO DE OBRA, ANDAMIOS Y LIMPIEZA. P.U.O.T | KG | 1396.66
0112-019 | SUMINISTRO Y COLOCACION DE ANGULO LI DE 2 1/2" x1/4", EN CUERDA INFERIOR (ESPECIFICACIONES EN PLANO), A UNA ALTURA DE 0.00 A 7.00 M. INCLUYE: MONTAJE, SOLDADURA, MATERIALES, HERRAMIENTA, MANO DE OBRA, ANDAMIOS Y LIMPIEZA. P.U.O.T | KG | 1396.66
0112-020 | SUMINISTRO Y COLOCACION DE P.T.R. CUADRADO (OR) DE 2" x 0.110 PULG. (CAL. 11) EN MONTANTES Y DIAGONALES (ESPECIFICACIONES EN PLANO), A UNA ALTURA DE 0.00 A 8.00 M. INCLUYE: MONTAJE, SOLDADURA, MATERIALES, HERRAMIENTA, MANO DE OBRA, ANDAMIOS Y LIMPIEZA. P.U.O.T | KG | 926.06
0112-021 | SUMINISTRO Y COLOCACION DE P.T.R. CUADRADO DE 2" x 0.110 PULG. (CAL. 11) EN ARMADURA SECUNDARIA (ESPECIFICACIONES EN PLANO), A UNA ALTURA DE 0.00 A 7.00 M. INCLUYE: MONTAJE, SOLDADURA, MATERIALES, HERRAMIENTA, MANO DE OBRA, ANDAMIOS Y LIMPIEZA. P.U.O.T | KG | 561.56
0112-022 | SUMINISTRO Y COLOCACION DE P.T.R. CUADRADO DE 2" x 0.08 PULG. (CAL. 14) EN ARMADURA SECUNDARIA (ESPECIFICACIONES ENPLANO), A UNA ALTURA DE 0.00 A 7.00 M. INCLUYE: MONTAJE, SOLDADURA, MATERIALES, HERRAMIENTA, MANO DE OBRA, ANDAMIOS Y LIMPIEZA. P.U.O.T | KG | 348.56
0112-023 | SUMINISTRO Y COLOCACION DE REDONDO SOLIDO (OS) DE 1/2" PULG. EN AREA DE TECHADO (ESPECIFICACIONES EN PLANO), A UNA ALTURA DE 0.00 A 8.00 M. INCLUYE: MONTAJE, SOLDADURA, MATERIALES, HERRAMIENTA, MANO DE OBRA, ANDAMIOS Y LIMPIEZA. P.U.O.T | KG | 286.74
0112-024 | SUMINISTRO Y COLOCACION DE REDONDO SOLIDO (OS) DE 5/8" PULG. ENTRE COLUMNAS DE CONCRETO (ESPECIFICACIONES EN PLANO), A UNA ALTURA DE 0.00 A 8.00 M. INCLUYE: MONTAJE, SOLDADURA, MATERIALES, HERRAMIENTA, MANO DE OBRA, ANDAMIOS Y LIMPIEZA. P.U.O.T | KG | 164.61
A 4 | TOTAL ARMADURAS
A 5 | CUBIERTA
0112-025 | SUMINISTRO Y COLOCACION DE CANAL MONTEN DE 6" CALIBRE 12 PARA DESPLANTE DE LAMINA GALVANIZADA (ESPECIFICACIONES EN PLANO), A UNA ALTURA DE 0.00 A 8.00 M. INCLUYE: MONTAJE, SOLDADURA, MATERIALES, HERRAMIENTA, MANO DEOBRA, ANDAMIOS Y LIMPIEZA. P.U.O.T | KG | 4151.22
0112-026 | SUMINISTRO Y COLOCACION DE "CLIP" DE ANGULO DE 4" X 1/4" PARA DESPLANTE DE LAMINA GALVANIZADA (ESPECIFICACIONES EN PLANO), A UNA ALTURA DE 0.00 A 8.00 M. INCLUYE: MONTAJE, SOLDADURA, MATERIALES, HERRAMIENTA, MANO DEOBRA, ANDAMIOS Y LIMPIEZA. P.U.O.T | KG | 388.87
0112-027 | SUMINISTRO Y COLOCACION DE LAMINA GALVANIZADA R-101 RECTANGULAR CALIBRE 26 (ESPECIFICACIONES EN PLANO), A UNA ALTURA DE 0.00 A 8.00 M. INCLUYE: MONTAJE, PIJA AUTORROSCANTE GALVANIZADA DE 1/4" X 1", MATERIALES, HERRAMIENTA, MANO DE OBRA, ANDAMIOS Y LIMPIEZA. P.U.O.T | M2 | 614.38
A 5 | TOTAL CUBIERTA
A 6 | INSTALACION PLUVIAL
0112-028 | EXCAVACION A MANO CON PICO Y PALA EN ZANJAS EN MATERIAL TIPO II, INCLUYE: ACARREO DE MATERIAL DENTRO DE LA OBRA, HERRAMIENTA Y MANO DE OBRA. P.U.O.T | M3 | 31.66
0112-029 | AFINE DE LA SUPERFICIE EN ZANJAS EN MATERIAL TIPO II A PALA, INCLUYE: ACARREOS DENTRO DE LA OBRA, MANIOBRAS Y LIMPIEZA. P.U.O.T | M2 | 33.96
0112-030 | SUMINISTRO Y COLOCACION DE CAMA DE ARENA PARA TUBERIA DE 4" PVC SANITARIO INCLUYE: SUMINISTRO DE MATERIAL, ACARREOS DENTRO DE LA OBRA, MANIOBRAS Y LIMPIEZA. P.U.O.T | M3 | 3.3
0112-031 | SUMINISTRO Y COLOCACION DE CANALETA DE RECOLECCIÓN A BASE DE LÁMINA LISA GALVANIZADA CALIBRE 22 (ESPECIFICACIONES EN PLANO), A UNA ALTURA DE 0.00 A 7.00 M. INCLUYE: MONTAJE, PIJA AUTORROSCANTE GALVANIZADA DE 1/4" X 1", MATERIALES, HERRAMIENTA, MANO DE OBRA, ANDAMIOS Y LIMPIEZA. P.U.O.T | ML | 64.4
0112-032 | SUMINISTRO Y COLOCACION DE TUBERIA DE PVC SANITARIO DE 4" PARA BAJADA DE AGUAS PLUVIALES. INCLUYE: MONTAJE, MATERIALES, HERRAMIENTA, MANO DE OBRA, ANDAMIOS Y LIMPIEZA. P.U.O.T | ML | 178.8
0112-033 | SUMINISTRO Y COLOCACION DE CODO DE PVC SANITARIO DE 4" X 90° PARA BAJADA DE AGUAS PLUVIALES. INCLUYE: MONTAJE, MATERIALES, HERRAMIENTA, MANO DE OBRA, ANDAMIOS Y LIMPIEZA. P.U.O.T | PZA | 4
0112-034 | SUMINISTRO Y COLOCACION DE TEE DE PVC SANITARIO DE 4" X 4" PARA BAJADA DE AGUAS PLUVIALES. INCLUYE: MONTAJE, MATERIALES, HERRAMIENTA, MANO DE OBRA, ANDAMIOS Y LIMPIEZA. P.U.O.T | PZA | 10
0112-035 | SUMINISTRO Y COLOCACION DE REGISTRO DE AGUAS PLUVIALES DE 0.80 X 0.80 M. X 1.0 MEDIDAS EXTERIORES, INCLUYE: TAPA DE PERFILES (DESCRIPCION EN PLANO), MATERIALES, HERRAMIENTA, MANO DE OBRA, ANDAMIOS Y LIMPIEZA. P.U.O.T | PZA | 2
0112-036 | RELLENO COMPACTADO DE MATERIAL CRIBADO CON EQUIPO MECANICO EN CAPAS DE 30 CM. UTILIZANDO MATERIAL PRODUCTO DE LA EXCAVACION. INCLUYE: ACARREO, VACIADO, MAQUINARIA, MATERIALES, MANO DE OBRA Y LIMPIEZA. P.U.O.T | M3 | 25.69
A 6 | TOTAL INSTALACION PLUVIAL
A 7 | INSTALACION ELECTRICA
0112-037 | SUMINISTRO E INSTALACION DE TUBO CONDUIT GALVANIZADO DE 3/4" PARA INSTALACION ELECTRICA. A UNA ALTURA DE 0.00 A 8.00 M. INCLUYE: MONTAJE, MATERIALES, HERRAMIENTA, MANO DE OBRA, ANDAMIOS Y LIMPIEZA. P.U.O.T | ML | 41
0112-038 | SUMINISTRO E INSTALACION DE CAJA CONDULET TIPO "T" DE 3/4" PARA INSTALACION ELECTRICA. A UNA ALTURA DE 0.00 A 8.00 M. INCLUYE: MONTAJE, MATERIALES, HERRAMIENTA, MANO DE OBRA, ANDAMIOS Y LIMPIEZA. P.U.O.T | PZA | 8
0112-039 | SUMINISTRO E INSTALACION DE CAJA CONDULET TIPO "C" DE 1 1/4" PARA INSTALACION ELECTRICA. A UNA ALTURA DE 0.00 A 8.00 M. INCLUYE: MONTAJE, MATERIALES, HERRAMIENTA, MANO DE OBRA, ANDAMIOS Y LIMPIEZA. P.U.O.T | PZA | 2
0112-040 | SUMINISTRO E INSTALACION DE MONITORES PARA LA LLEGADA A LA ENVOLVENTE METÁLICA. A UNA ALTURA DE 0.00 A 8.00 M. INCLUYE: MONTAJE, MATERIALES, HERRAMIENTA, MANO DE OBRA, ANDAMIOS Y LIMPIEZA. P.U.O.T | PZA | 2
0112-041 | SUMINISTRO E INSTALACION DE CAJA CONDULET TIPO "LB" DE 1 1/4" PARA INSTALACION ELECTRICA. A UNA ALTURA DE 0.00 A 8.00 M. INCLUYE: MONTAJE, MATERIALES, HERRAMIENTA, MANO DE OBRA, ANDAMIOS Y LIMPIEZA. P.U.O.T | PZA | 2
0112-042 | SUMINISTRO E INSTALACION DE TUBO CONDUIT GALVANIZADO DE 1 1/4" PARA INSTALACION ELECTRICA. A UNA ALTURA DE 0.00 A 7.00 M. INCLUYE: MONTAJE, MATERIALES, HERRAMIENTA, MANO DE OBRA, ANDAMIOS Y LIMPIEZA. P.U.O.T | ML | 41
0112-043 | SUMINISTRO E INSTALACION DE CURVA CONDUIT GALVANIZADA DE 3/4" PARA INSTALACION ELECTRICA. A UNA ALTURA DE 0.00 A 7.00 M. INCLUYE: MONTAJE, MATERIALES, HERRAMIENTA, MANO DE OBRA, ANDAMIOS Y LIMPIEZA. P.U.O.T | PZA | 2
0112-044 | SUMINISTRO E INSTALACION DE CURVA CONDUIT GALVANIZADA DE 1 1/4" PARA INSTALACION ELECTRICA. A UNA ALTURA DE 0.00 A 7.00 M. INCLUYE: MONTAJE, MATERIALES, HERRAMIENTA, MANO DE OBRA, ANDAMIOS Y LIMPIEZA. P.U.O.T | PZA | 2
0112-045 | SUMINISTRO E INSTALACION DE CONECTOR PARA CONDUCTOR TIPO USO RUDO DE 3X12. A UNA ALTURA DE 0.00A 8.00 M. INCLUYE: MONTAJE, MATERIALES, HERRAMIENTA, MANO DE OBRA, ANDAMIOS Y LIMPIEZA. P.U.O.T | PZA | 16
0112-046 | SUMINISTRO E INSTALACION DE CONTRA TUERCAS PARA LA LLEGADA A ENVOLVENTES METÁLICAS . A UNA ALTURA DE 0.00A 8.00 M. INCLUYE: MONTAJE, MATERIALES, HERRAMIENTA, MANO DE OBRA, ANDAMIOS Y LIMPIEZA. P.U.O.T | PZA | 2
0112-047 | SUMINISTRO E INSTALACION CABLE THW-LS A 75° C. PARA 600 VOLTS, CALIBRE 12 AWG. A UNA ALTURA DE 0.00 A 8.00 M. INSTALACION ELECTRICA. INCLUYE: MONTAJE, MATERIALES, HERRAMIENTA, MANO DE OBRA, ANDAMIOS Y LIMPIEZA. P.U.O.T | ML | 84
0112-048 | SUMINISTRO E INSTALACION DE CONDUCTOR USO RUDO DE 3X12 PARA ALIMENTAR LAS LUMINARIAS. A UNA ALTURA DE 0.00A 8.00 M. INCLUYE: MONTAJE, MATERIALES, HERRAMIENTA, MANO DE OBRA, ANDAMIOS Y LIMPIEZA. P.U.O.T | ML | 20
0112-049 | SUMINISTRO E INSTALACION CABLE THW-LS A 75° C. PARA 600 VOLTS, CALIBRE 8 AWG. A UNA ALTURA DE 0.00 A 8.00 M. INSTALACION ELECTRICA. INCLUYE: MONTAJE, MATERIALES, HERRAMIENTA, MANO DE OBRA, ANDAMIOS Y LIMPIEZA. P.U.O.T | ML | 2
0112-050 | SUMINISTRO E INSTALACION CABLE DESNUDO. PARA CONDUCTOR DE PUESTA A TIERRA 600 VOLTS, CALIBRE 12 AWG. A UNA ALTURA DE 0.00 A 8.00 M. INSTALACION ELECTRICA. INCLUYE: MONTAJE, MATERIALES, HERRAMIENTA, MANO DE OBRA, ANDAMIOS Y LIMPIEZA. P.U.O.T | ML | 84
0112-051 | SUMINISTRO E INSTALACION CABLE DESNUDO. PARA CONDUCTOR DE PUESTA A TIERRA 600 VOLTS, CALIBRE 8 AWG. A UNA ALTURA DE 0.00 A 8.00 M. INSTALACION ELECTRICA. INCLUYE: MONTAJE, MATERIALES, HERRAMIENTA, MANO DE OBRA, ANDAMIOS Y LIMPIEZA. P.U.O.T | ML | 2.5
0112-052 | SUMINISTRO E INSTALACION DE LUMINARIAS TIPO UFO MARCA: CONSTRULITA, MODELO: IN8030NBFA DE 200 WATTS, A 240 VOLTS. A UNA ALTURA DE 0.00 A 8.00M. INSTALACION ELECTRICA. INCLUYE: MONTAJE, MATERIALES, HERRAMIENTA, MANO DE OBRA, ANDAMIOS Y LIMPIEZA. P.U.O.T | PZA | 8
0112-053 | SUMINISTRO E INSTALACION DE CADENA DE 4 MM PARA AGARRE DE LAMPARAS. A UNA ALTURA DE 0.00A 8.00 M. INCLUYE: MONTAJE, MATERIALES, HERRAMIENTA, MANO DE OBRA, ANDAMIOS Y LIMPIEZA. P.U.O.T | ML | 17.6
0112-054 | SUMINISTRO E INSTALACION DE CONECTOR CLAVIJA-CONTACTO DE 15 A PARA DESCONECTAR LA LUMINARIA EN CASO DE MANTENIMIENTO. A UNA ALTURA DE 0.00A 8.00 M. INCLUYE: MONTAJE, MATERIALES, HERRAMIENTA, MANO DE OBRA, ANDAMIOS Y LIMPIEZA. P.U.O.T | PZA | 8
0112-055 | SUMINISTRO E INSTALACION DE INTERRUPTOR TERMOMAGNETICO MARCA SQUARE D DE 2 POLOS 20 AMPERES COMO INTERRUPTOR PRINCIPAL. INCLUYE: MONTAJE, MATERIALES, HERRAMIENTA, MANO DE OBRA Y LIMPIEZA. P.U.O.T | PZA | 1
0112-056 | SUMINISTRO E INSTALACION DE INTERRUPTOR TERMOMAGNETICO MARCA SQUARE D DE 2 POLOS 10 AMPERES COMO INTERRUPTOR PARA CIRCUITO DERIVADO DE LUMINARIAS. INCLUYE: MONTAJE, MATERIALES, HERRAMIENTA, MANO DE OBRA Y LIMPIEZA. P.U.O.T | PZA | 2
0112-057 | SUMINISTRO E INSTALACION DE INTERRUPTOR TERMOMAGNETICO MARCA SQUARE D DE 1 POLOS 10 AMPERES COMO INTERRUPTOR PARA CIRCUITO DERIVADO DE LUMINARIAS. INCLUYE: MONTAJE, MATERIALES, HERRAMIENTA, MANO DE OBRA Y LIMPIEZA. P.U.O.T | PZA | 1
0112-058 | SUMINISTRO E INSTALACION DE CENTRO DE CARGA MOD. QO612L100S MARCA SQUARE D PARA CIRCUITOS DERIVADOS. INCLUYE: MONTAJE, MATERIALES, HERRAMIENTA, MANO DE OBRA Y LIMPIEZA. P.U.O.T | PZA | 1
0112-059 | SUMINISTRO E INSTALACION DE CENTRO DE CARGA MOD. QO24L70S MARCA SQUARE D PARA INTERRUPTOR PRINCIPAL. INCLUYE: MONTAJE, MATERIALES, HERRAMIENTA, MANO DE OBRA Y LIMPIEZA. P.U.O.T | PZA | 1
0112-060 | SUMINISTRO E INSTALACION DE CONTACTO DUPLEX PARA INTERPERIE. INCLUYE: MONTAJE, MATERIALES, HERRAMIENTAS, PLACA, MANO DE OBRA Y LIMPIEZA. P.U.O.T | PZA | 1
0112-061 | SUMINISTRO E INSTALACION DE CONDULET SERIE RECTANGULAR TIPO FS DE 19MM. ( 3/4 ). INCLUYE: MONTAJE, MATERIALES, HERRAMIENTA, MANO DE OBRA Y LIMPIEZA. P.U.O.T | PZA | 1
0112-062 | SUMINISTRO E INSTALACION MUFA PARA ACOMETIDA ELÉCTRICA DE 1 1/4". INCLUYE: MONTAJE, MATERIALES, HERRAMIENTAS, PLACA, MANO DE OBRA Y LIMPIEZA. P.U.O.T | PZA | 1
0112-063 | SUMINISTRO E INSTALACION TUBO PARA MUFA PARA ACOMETIDA ELÉCTRICA DE 1 1/4". INCLUYE: MONTAJE, MATERIALES, HERRAMIENTAS, PLACA, MANO DE OBRA Y LIMPIEZA. P.U.O.T | PZA | 1
0112-064 | SUMINISTRO E INSTALACION DE BASE PARA MEDICIÓN DE 5 TERMINALES 100 AMPERES". INCLUYE: MONTAJE, MATERIALES, HERRAMIENTAS, PLACA, MANO DE OBRA Y LIMPIEZA. P.U.O.T | PZA | 1
0112-065 | SUMINISTRO E INSTALACION DE VARILLA PARA PUESTA A TIERRA Y CONECTOR. INCLUYE: MONTAJE, MATERIALES, HERRAMIENTAS, PLACA, MANO DE OBRA Y LIMPIEZA. P.U.O.T | PZA | 1
0112-066 | SUMINISTRO E INSTALACION DE MURETE PREFBRICADO PARA INSTALACIÓN DE BASE DE MEDICIÓN. INCLUYE: MONTAJE, MATERIALES, HERRAMIENTAS, PLACA, MANO DE OBRA Y LIMPIEZA. P.U.O.T | PZA | 1
A 7 | TOTAL INSTALACION ELECTRICA
A 8 | PINTURA
0112-067 | SUMINISTRO Y APLICACIÓN DE PRIME ANTICORROSIVO EN ESTRUCTURA METALICA. DE 0.00 A 8.00 M. DE ALTURA. INCLUYE: MATERIALES, HERRAMIENTA, EQUIPO, MANO DE OBRA, ANDAMIOS Y LIMPIEZA. P.U.O.T | KG | 4629.5
0112-068 | SUMINISTRO Y APLICACIÓN DE PINTURA EN COLUMNAS DE CONCRETO (COLOR DEFINIDO POR LA RESIDENCIA DE OBRA). DE 0.00 A 6.00 M. DE ALTURA. INCLUYE: MATERIALES, HERRAMIENTA, EQUIPO, MANO DE OBRA, ANDAMIOS Y LIMPIEZA. P.U.O.T | M2 | 144
A 8 | TOTAL PINTURA
A 9 | COMPLEMENTARIOS
0112-069 | LIMPIEZA GENERAL DE LA OBRA; INCLUYE: RETIRO DE ESCOMBRO Y MATERIAL SOBRANTE FUERA DE LA OBRA, MATERIAL Y MANO DE OBRA. P.U.O.T | M2 | 1383.5
A 9 | TOTAL COMPLEMENTARIOS
A | TOTAL CONSTRUCCION DE ESPACIO PÚBLICO MULTIDEPORTIVO EN SAN JUAN BAUTISTA ATATLAHUCA, TECHADO DE CANCHA DE BASQUET BALL
TOTAL CONSTRUCCIÓN DE ESPACIO PÚBLICO MULTIDEPORTIVO (PRIMERA ETAPA), EN LA LOCALIDAD DE SAN JUAN BAUTISTA ATATLAHUCA, EN EL MUNICIPIO DE SAN JUAN BAUTISTA ATATLAHUCA
TOTAL DEL PRESUPUESTO MOSTRADO SIN IVA: | [5 empty] | $
IVA 16.00% | [5 empty] | $
TOTAL DEL PRESUPUESTO MOSTRADO: | [5 empty] | $
(* MONTO CON LETRA *)