## CATALOGO
SECRETARÍA DE INFRAESTRUCTURAS Y COMUNICACIONES
SUBSECRETARÍA DE OBRAS PÚBLICAS
UNIDAD DE LICITACIONES
MODALIDAD: | LICITACIÓN PÚBLICA ESTATAL
No. LICITACIÓN: | LPE-SIC/SSOP/UL-X019-2025
OBRA (ETAPA): | CONSTRUCCIÓN DE PAVIMENTO CON CONCRETO HIDRÁULICO DE LA CALLE SIN NOMBRE EN LA LOCALIDAD DE REYES, MUNICIPIO DE SAN PEDRO POCHUTLA
LOCALIDAD: | 0026 - REYES | MUNICIPIO: | 324 - SAN PEDRO POCHUTLA
REGIÓN: | 02 - COSTA | ESTADO: | 020 - OAXACA
CATALOGO DE OBRA
CLAVE | CONCEPTO | UNIDAD | CANTIDAD | P. UNITARIO |  | IMPORTE
|  |  |  | CON NUMERO | CON LETRA
001 | CONSTRUCCIÓN DE PAVIMENTO CON CONCRETO HIDRÁULICO DE LA CALLE SIN NOMBRE EN LA LOCALIDAD DE REYES, MUNICIPIO DE SAN PEDRO POCHUTLA
PRELIMINARES
0168-001 | TRAZO Y NIVELACIÓN CON EQUIPO TOPOGRÁFICO, ESTABLECIENDO EJES DE REFERENCIA Y BANCOS DE NIVEL, INCLUYE: MATERIALES, MANO DE OBRA, EQUIPO Y HERRAMIENTA P.U.O.T. SEGÚN NORMA SCT.N PRY CAR 1.01.002/07 | M2 | 549
0168-002 | EXCAVACIÓN A MAQUINA EN REBAJES DE LA CORONA DE CORTES Y/O TERRAPLENES EN MATERIAL TIPO B, INCLUYE ACARREOS P.U.O.T. DE ACUERDO A LAS NORMAS SCT.N.CTR.CAR.1.01.003/11, SCT.N.CTR.CAR.1.01.013/00 | M3 | 77.37
0168-003 | AFINE Y COMPACTACIÓN AL 90% DE SU P.V.S.M. PROCTOR ESTANDAR, PARA DESPLANTE DE BASE HIDRAULICA, INCLUYE: AGUA, HERRAMIENTA, EQUIPO Y MANO DE OBRA, P.U.O.T. DE ACUERDO A LA NORMA N.CTR. 1.01.006/00 | M2 | 549
A01 | TOTAL PRELIMINARES
A02 | PAVIMENTOS
0168-004 | BASE HIDRÁULICA CON MATERIAL DE BANCO CRIBADO Y TRITURADO DE 1 1/2" , EN PROPORCIÓN 100%, DE 20 CM DE ESPESOR, COMPACTADA AL 100%DE SU PESO VOLUMÉTRICO SECO MÁXIMO DEL MATERIAL UTILIZANDO MEDIOS MECANICOS, INCLUYE: SUMINISTROS, ACARREOS, COLOCACIÓN, TENDIDO, COMPACTACIÓN Y LIMPIEZA P.U.O.T. DE ACUERDO A LAS NORMAS SCT N-CMT-4-02-002/21, Y N-CTR-1-04-002/11. | M3 | 109.8
0168-005 | PAVIMENTO DE 15 CM DE ESPESOR A BASE DE CONCRETO HIDRÁULICO F'C=250 KG/CM2 CON REVENIMIENTO ENTRE 5 Y 10 CM. ACABADO RAYADO COLOR GRIS NATURAL CON VOLTEADOR. INCLUYE CIMBRA Y DESCIMBRA, PASAJUNTAS TRANSVERSALES DE ø= 3/4", DE 41 CM DE LONG. @ 30 CM, PASAJUNTAS LONGITUDINALES DE ø= 1/2" DE 66 CM DE LONGITUD @76 CM, MANO DE OBRA, EQUIPO Y HERRAMIENTA, P.U.O.T. SEGUN NORMA SCT.N.CTR.CAR.1.04.009/06 | M2 | 512.4
A02 | TOTAL PAVIMENTOS
A03 | GUARNICIONES
0168-006 | CONSTRUCCIÓN DE GUARNICIÓN DE 0.15X0.20X0.40 M DE CONCRETO DE F'C=200 KG/CM2, CON REVENIMIENTOS ENTRE 5 Y 10 CMS. ACABADO APARENTE. INCLUYE: TRAZO, EXCAVACIÓN RELLENO, CIMBRADO, DESCIMBRADO, MANO DE OBRA, EQUIPO Y HERRAMIENTA P.U.O.T. DE ACUERDO A LA NORMA SCT N.CTR.CAR.1.02.010/00 | ML | 242.7
A03 | TOTAL GUARNICIONES
A04 | ACABADOS
0168-007 | RECUBRIMIENTO CON PINTURA EN GUARNICIONES DE COLOR AMARILLO ÁMBAR, INCLUYE: MATERIALES, HERRAMIENTA, MANO DE OBRA Y LIMPIEZA. P.U.O.T. DE ACUERDO A LAS NORMA SCT N·CTR·CAR·1·07·002/00. | ML | 242.7
A04 | TOTAL ACABADOS
A05 | SEÑALIZACIÓN
0168-008 | SUMINISTRO Y COLOCACIÓN DE BOYA METALICA COLOR AMARILLA DE 20X20 CM Y UNA ALTURA DE 9 CM. FABRICADA EN LAMINA DE 1/8" DE ESPESOR, INCLUYE INSTALACIONES CON CLAVO DE ALTA RESISTENCIA DE 1/4 Y TODO LO NECESARIO PARA SU CORRECTA EJECUCIÓN. P.U.O.T. | PZA | 81
0168-009 | SEÑALAMIENTO HORIZONTAL DE CRUCE PEATONAL EN FRANJAS DE 40 CM, DE ANCHO Y 2.0 M DE LARGO CON PINTURA AMARILLA, INCLUYE: MATERIALES, MANO DE OBRA Y HERRAMIENTA MENOR, P.U.O.T, SEGUN NORMA SCT N-CTR-CAR-1-07-001/00 | ML | 8
0168-010 | RAYA CONTINUA PARA DELIMITAR ANDADORES, CO PINTURA CONVENCIONAL COLOR AMARILLO RETROREFLEJANTE DE 10 CM DE ANCHO, P.U.O.T. SEGÚN NORMA SCT N-CTR-CAR-1-07-001/00 | ML | 122
0168-011 | MARCAS M-11-A EN FLECA RECTA, CON PINTURA COVENCIONAL COLOR BLANCO RETROREFLEJANTE, P.U.O.T. SEGUN NORMA N-CTR-CAR-1-07-001/00 | PZA | 1
A05 | TOTAL SEÑALIZACIÓN
001 | TOTAL CONSTRUCCIÓN DE PAVIMENTO CON CONCRETO HIDRÁULICO DE LA CALLE SIN NOMBRE EN LA LOCALIDAD DE REYES, MUNICIPIO DE SAN PEDRO POCHUTLA
TOTAL DEL PRESUPUESTO MOSTRADO SIN IVA: | [5 empty] | $
IVA 16.00% | [5 empty] | $
TOTAL DEL PRESUPUESTO MOSTRADO: | [5 empty] | $
(* MONTO CON LETRA *)