## CATALOGO
SECRETARÍA DE INFRAESTRUCTURAS Y COMUNICACIONES
SUBSECRETARÍA DE OBRAS PÚBLICAS
UNIDAD DE LICITACIONES
MODALIDAD: | LICITACIÓN PÚBLICA ESTATAL
No. LICITACIÓN: | LPE-SIC/SSOP/UL-X022-2025
OBRA (ETAPA): | CONSTRUCCION PRIMERA ETAPA DE ESPACIO PUBLICO MULTIDEPORTIVO EN LA LOCALIDAD DE EL COYOTE, MUNICIPIO DE AYOQUEZCO DE ALDAMA
LOCALIDAD: | 0016 - EL COYOTE | MUNICIPIO: | 398 - AYOQUEZCO DE ALDAMA
REGIÓN: | 08 - VALLES CENTRALES | ESTADO: | 020 - OAXACA
CATALOGO DE OBRA
CLAVE | CONCEPTO | UNIDAD | CANTIDAD | P. UNITARIO |  | IMPORTE
|  |  |  | CON NUMERO | CON LETRA
CONSTRUCCION PRIMERA ETAPA DE ESPACIO PUBLICO MULTIDEPORTIVO EN LA LOCALIDAD DE EL COYOTE, MUNICIPIO DE AYOQUEZCO DE ALDAMA
A1 | CANCHA DE FUTBOOL SOCCER
A11 | PRELIMINARES
0102-001 | LIMPIEZA TRAZO Y NIVELACION DEL TERRENO PARA DESPLANTE DE ESTRUCTURAS, ESTABLECIENDO EJES DE REFERENCIA. P.U.O.T. | M2 | 5852.26
A11 | TOTAL PRELIMINARES
A12 | TERRACERIAS Y CANCHA
0102-002 | COMPACTACIÓN DE SUBRASANTE PARA DESPLANTE DE BASE HIDRÁULICA UTILIZANDO RODILLO METALICO DE 10.00 TON.,CON HUMEDAD OPTIMA, COMPACTADA AL 100%, DE SU PESO VOLUMETRICO SECO MAXIMO, DEL MATERIAL INCLUYE; MATERIAL, EQUIPO, HERRAMIENTA Y LIMPIEZA P.U.O.T. DE ACUERDO A LA NORMA SCT. N.CTR.CAR.1.01.009/16 | M2 | 5852.26
0102-003 | BASE HIDRÁULICA CON UNA MEZCLA DE GRAVA- ARENA (50/50), CON TAMAÑO MAXIMO DE 1 ½” A FINOS DE 20 CM DE ESPESOR COMPACTADA AL 95% DE SU PESO VOLUMETRICO SECO MAXIMO DEL MATERIAL UTILIZANDO RODILLO METÁLICO DE 10.00 TON CON HUMEDAD ÓPTIMA, INCLUYE; SUMINISTROS, ACARREOS, COLOCACIÓN, TENDIDO, COMPACTADO Y LIMPIEZA P.U.O.T. DE ACUERDO A LAS NORMAS SCT N-CTR.CAR.1.04.002/11,N.CMT.4.02.002/16 | M3 | 921.2
0102-004 | RIEGO DE IMPREGNACIÓN A BASE DE EMULSIÓN ASFÁLTICA FM-1 A RAZÓN DE 1.50 LT/M2, INCLUYE: SUMINISTRO DE MATERIALES, POREO CON ARENA, ACARREOS, MAQUINARÍA, MANO DE OBRA, EQUIPO Y HERRAMIENTA. P.U.O.T. | M2 | 4606
0102-005 | POREO CON ARENA FINA DE 1 CM PROMEDIO, INCLUYE: SUMINISTRO DE MATERIALES, ACARREOS, MAQUINARÍA, MANO DE OBRA, EQUIPO Y HERRAMIENTA. P.U.O.T. | M2 | 4606
0102-006 | POREO CON ARENA SILICA DE 1 CM PROMEDIO, INCLUYE: SUMINISTRO DE MATERIALES, ACARREOS, MAQUINARÍA, MANO DE OBRA, EQUIPO Y HERRAMIENTA. P.U.O.T.. | M2 | 4606
0102-007 | SUMINISTRO Y COLOCACION DE CAUCHO GRANULADO DE 1 CM DE ESPESOR PROMEDIO, INCLUYE: SUMINISTRO DE MATERIALES, ACARREOS, MAQUINARÍA, MANO DE OBRA, EQUIPO Y HERRAMIENTA. P.U.O.T. | M2 | 4606
0102-008 | SUMINISTRO E INSTALACIÓN DE PASTO SINTETICO FIBRILADO MARCA EPICGRASS O SIMILAR CON HILO 100% DE POLIETILENO DE 40 MM DE ALTURA CON EL PESO DE FIBRA DE 750 GRS/M2, BICOLOR VERDE ESMERALDA/VERDE LIMON. CON AGREGADOS DE ARENA SILICA Y CAUCHO GRANULADO. GARANTIA DE 5 AÑOS PROTECCIÓN Y RESISTENCIA CONTRA DEGRADACIÓN DE RAYOS ULTRAVIOLETA, COCIDO A MANO LIENZO A LIENZO, PEGADO, DEMARCACIÓN DE LINEAS BLANCAS EN EL AREA DE JUEGOS. INCLUYE HERRAMIENTAS, EQUIPO MENOR, MANO DE OBRA, FLETES, ACARREO Y TODO LO NECESARIO PARA SU CORRECTA INSTALACIÓN. P.U.O.T. | M2 | 4606
0102-009 | SUMINISTRO Y COLOCACION DE PORTERIAS PREFABRICADAS TERMINADAS EN COLOR BLANCO, DIMENSIONES REGLAMENTARIAS A BASE DE TUBO NEGRO CEDULA 40 DE 3 PULGADAS DE DIAMETRO Y REFUERZO CON TUBO NEGRO DE 2 1/2 PULGADAS DE DIAMETRO; INCLUYE: RED DE NYLON, MATERIAL, MANO DE OBRA, EQUIPO Y HERRAMIENTA. P.U.O.T. | PZA | 2
A12 | TOTAL TERRACERIAS Y CANCHA
A13 | GUARNICIONES
0102-010 | GUARNICIONES DE CONCRETO DE F´C=200 KG/CM2. CON UN REVENIMIENTO DE 10 ± 2CM. CON SECCIÓN TRANSVERSAL DE 40 CM. DE ALTURA, DE 15 CM. DE CORONA Y 20 CM. DE BASE, INCLUYE: EXCAVACIÓN, COMBRA APARENTE, DESCIMBRE, COLADO, CURADO, MATERIALES, ACARREOS, DESPERDICIOS, EQUIPO Y MANO DE OBRA, P.U.O.T. DE ACUERDO A LA NORMA SCT N-CTR-CAR-1-02-010/00 | ML | 286
0102-011 | RECUBRIMIENTO CON PINTURA EN GUARNICIONES DE COLOR AMARILLO ÁMBAR, CON MICROESFERA, INCLUYE: MATERIALES, HERRAMIENTA, MANO DE OBRA Y LIMPIEZA. P.U.O.T. DE ACUERDO A LA NORMA SCT N.CTR.CAR.1.07.002/00. | ML | 286
A13 | TOTAL GUARNICIONES
A14 | DRENAJE PLUVIAL
0102-012 | EXCAVACIÓN CON EQUIPO MECANICO PARA CEPAS EN AREA LATERAL PARA DRENES, INCLUYE EQUIPO Y HERRAMIENTA. P.U.O.T. | M3 | 119.28
0102-013 | SUMINISTRO Y COLOCACIÓN DE TUBERIA DE 6 PULGADAS PARA ALCANTARILLADO SANITARIO, INCLUYE MATERIALES, MANO DE OBRA, EQUIPO Y HERRAMIENTA. P.U.O.T. | ML | 248.5
0102-014 | GRAVA GRADUADA DE 3/4" A 1" PARA FILTRO EN DREN PLUVIAL, INCLUYE SUMINISTRO, COLOCACIÓN, MANO DE OBRA, EQUIPO Y HERRAMIENTA. P.U.O.T. | M3 | 114.31
0102-015 | CONSTRUCCIÓN DE REGISTRO PLUVIAL EN AREA DE CONTRACANCHA DE 0.80 X 0.80 X 0.65 (MEDIDAS INTERIORES) CON MURO DE TABICON PESADO DE 10X14X28 CM, FIRME DE CONCRETO SIMPLE F´C= 150 KG/CM2 DE 10 CM DE ESPESOR, INCLUYE MATERIALES, MANO DE OBRA, EQUIPO Y TAPA DE REJILLA DE HERRERIA. P.U.O.T. | PZA | 18
0102-016 | CONSTRUCCION DE POZO DE ABSORCION DE 1.00 M DE DIAMETRO POR 2.50 DE ALTURA A BASE DE MURO CON SEPARACION DE TABICON DE CONCRETO 10X14X28 DE 10 CM. ESPESOR JUNTEADO, CON MORTERO CEMENTO-ARENA PROP. 1.3 EN HILADAS ALTERNADAS CON JUNTAS A TOPE Y JUNTAS ABIERTAS, REFORZADA CON CADENAS DE CONCRETO F´C= 200 KG/CM2, TAPA DE CONCRETO F´C= 200 KG/CM2 DE 10 CM DE ESPESOR, REFORZADO CON VARILLAS DEL NO. 3 A CADA 15 CM INCLUYE: FILTRO DE GRAVA, MATERIALES, ACARREO, MANO DE OBRA, EQUIPO Y HERRAMIENTAS. P.U.O.T. | PZA | 2
A14 | TOTAL DRENAJE PLUVIAL
A1 | TOTAL CANCHA DE FUTBOOL SOCCER
TOTALCONSTRUCCION PRIMERA ETAPA DE ESPACIO PUBLICO MULTIDEPORTIVO EN LA LOCALIDAD DE EL COYOTE, MUNICIPIO DE AYOQUEZCO DE ALDAMA
TOTAL DEL PRESUPUESTO MOSTRADO SIN IVA: | [5 empty] | $
IVA 16.00% | [5 empty] | $
TOTAL DEL PRESUPUESTO MOSTRADO: | [5 empty] | $
(* MONTO CON LETRA *)