## VIALIDAD CATALOGO
SECRETARÍA DE INFRAESTRUCTURAS Y COMUNICACIONES
SUBSECRETARÍA DE OBRAS PÚBLICAS
UNIDAD DE LICITACIONES
MODALIDAD: | LICITACIÓN PÚBLICA ESTATAL
No. LICITACIÓN: | LPE-SIC/SSOP/UL-X032-2025
OBRA 2
OBRA (ETAPA): | CONSTRUCCIÓN DE LA VIALIDAD EN LAS MARGENES DEL RIO ATOYAC (PUENTE DEL AEROPUERTO INTERNACIONAL DE OAXACA – CALLE FRESNOS), TRAMO DEL KM 0+000 AL KM 6+000, SUBTRAMO DEL KM 2+900 AL KM 4+800 (MARGEN IZQUIERDA), EN EL MUNICIPIO DE SANTA CRUZ XOXOCOTLÁN
LOCALIDAD: | 0001 - SANTA CRUZ XOXOCOTLÁN | MUNICIPIO: | 385 - SANTA CRUZ XOXOCOTLÁN
REGIÓN: | 08 – VALLES CENTRALES | ESTADO: | 020 - OAXACA
CATALOGO DE OBRA
CLAVE | CONCEPTO | UNIDAD | CANTIDAD | P. UNITARIO |  | IMPORTE
|  |  |  | CON NUMERO | CON LETRA
A | CONSTRUCCIÓN DE LA VIALIDAD EN LAS MARGENES DEL RIO ATOYAC (PUENTE DEL AEROPUERTO INTERNACIONAL DE OAXACA – CALLE FRESNOS), TRAMO DEL KM 0+000 AL KM 6+000, SUBTRAMO DEL KM 2+900 AL KM 4+800 (MARGEN IZQUIERDA), EN EL MUNICIPIO DE SANTA CRUZ XOXOCOTLÁN
1 | REPLANTEO DE EJES
0354-001 | Replanteo del eje de encauzamiento y ejes de vialidades con aparato Incluye: estacas, mojoneras, bancos de nivel, equipo topográfico RTK, herramienta, mano de obra y todo lo necesario para su completa ejecución. P.U.O.T. | ml | 1900
1 | TOTAL REPLANTEO DE EJES
2 | DIVERSOS
0354-002 | Remoción y reposición de cerca de alambre de púas con 4 hilos y poste de madera de 2.5 m de largo a cada 3.00 m. P.U.O.T. | m | 3500
2 | TOTAL DIVERSOS
3 | OBRAS DE DRENAJE
0354-003 | suministro y colocación de tubería de pead corrugado de 1.50 m de diámetro nominal para descargas pluviales al cauce. P.U.O.T. | m | 72
0354-004 | suministro e instalación de válvulas de charnela de 60” de diámetro con contrapeso P.U.O.T | PZA | 2
0354-005 | Concreto ciclópeo de concreto premezclado de f'c=200 kg/cm² en muros, P.U.O.T. (N·CTR·CAR·1·02·003/04). | m3 | 102.63
0354-006 | Zampeado de mampostería de piedra de primera clase junteada con mortero - cemento 1:5, para cualquier altura, P.U.O.T. (N·CTR·CAR·1·02·002/20) | m3 | 46.67
0354-007 | Suministro y colocación de cajón de concreto reforzado prefabricado de 3.8 M. X 1.50 M. X 1.50 M de longitud de f'= 350 kg/cm2 HS20 de 0.0 m. a 0.61 m incluye material, mano de obra, herramienta, equipo y todo lo necesario para su correcta ejecución. P.U.O.T. | m | 40.8
0354-008 | Concreto hidráulico de f'c= 100 kg/cm² en plantilla, P.U.O.T. (CTR·CAR·1·02·004/02) | m3 | 40.72
0354-009 | Excavación para estructuras u obras de drenaje en material tipo B con una profundidad mayor de 1.5 m hasta 3.0 m, el material producto de la excavación se utiliza para el relleno de la misma, incluye carga a unidades de transporte, P.U.O.T. (N·CTR·CAR·1·01·007/11). | m3 | 1232.14
0354-010 | Aproche de obras de drenaje con material granular incluye: compactación por medios mecánicos, materiales, mano de obra, equipo y herramienta. P.U.O.T. | m3 | 762.09
0354-011 | Capa drenante en el muro de contención, con piedra de 30 cm de espesor. P.U.O.T. | m3 | 36.96
0354-012 | Tubos para dren en muros de contención, de 10.16 cm (4") de diámetro, por unidad de obra terminada. P.U.O.T. | m | 12
0354-013 | Suministro y colocación de geotextil filtrante de 200 gr/m2. incluye: material, mano de obra, herramienta y todo lo necesario, por unidad de obra terminada. P.U.O.T. | m2 | 298.9
0354-014 | Demolición de mampostería, el material producto de los trabajos se utiliza según lo requiera el proyecto, P.U.O.T. Incluye: carga de material a unidades de transporte. (N·CTR·CAR·1·02·013/00). | m3 | 25.62
0354-015 | Desmantelamiento de tubería de drenaje sanitario cualquier tipo y diámetro, cuando el material producto de los trabajos se desperdicia en el banco que indica el proyecto, por unidad de obra terminada y acarreos al banco de acopio fuera de la obra. P.U.O.T. | m | 36
3 | TOTAL OBRAS DE DRENAJE
4 | TERRACERIAS Y PAVIMENTO
1 | VIALIDAD
1 | VIALIDAD MARGEN IZQUIERDA Y DERECHA
1 | TERRACERIAS
0354-016 | Terraplén construido con material de banco, en capas de 20 cms, REFORZADA con geomalla, compactado al 95% de la prueba PROCTOR, para protección de socavación. Incluye: humectación y compactación y acarreo de material. P.U.O.T. (N·CTR·CAR·1·01·009/16). | m3 | 18035.73
0354-017 | Terraplén construido con material de banco, para el CUERPO DE LA SUBRASANTE humectación, compactación y acarreo de material compactado al 95% de la prueba PROCTOR. Incluye: bandeado, P.U.O.T. (N·CTR·CAR·1·01·009/16). | m3 | 7597.55
1 | TOTAL TERRACERIAS
2 | PAVIMENTOS
0354-018 | Base hidráulica de 15 cms de espesor construida con mezcla de material pétreo totalmente triturado y cementado a base de arena, compactada al 100 % de la prueba PROCTOR. Incluye: suministro de materiales, mezclado, tendido, compactado y acarreo de material. P.U.O.T. (N·CTR·CAR·1·04·002/11). | m3 | 7597.55
0354-019 | Pavimento de concreto hidráulico MR=48 kg/cm2, T.M.A. de 19 mm (3/4") de 20 cm de espesor, en losas de 3.00 x 3.00 m, con barras de amarre en sentido longitudinal de 66 cm @ 76 cm con varilla de 1/2" y pasajuntas en forma transversal de 41 cm @ 30 cms con redondo liso de 3/4"; acabado rayado con peine metálico, incluye: calafateo de juntas con cordón de respaldo backer rod y sellador; volteador, cimbra metálica, suministro de materiales, mano de obra, acarreos, desperdicios y fraguado de losas, P.U.O.T. | m3 | 5065.04
2 | TOTAL PAVIMENTOS
3 | DEMOLICIONES
0354-020 | Demolición de carpeta asfáltica, el material producto de los trabajos se utiliza según lo requiera el proyecto, Incluye: carga de material a unidades de transporte incluye acarreos al banco de acopio fuera de la obra. P.U.O.T. (N·CTR·CAR·1·02·013/00). | m3 | 35
0354-021 | Excavación para estructuras u obras de drenaje en material tipo B con una profundidad hasta de 1.5 m, el material producto de la excavación se utiliza para el relleno de la misma, incluye carga a unidades de transporte, por unidad de obra terminada. P.U.O.T. (N·CTR·CAR·1·01·007/11). | m3 | 313.6
0354-022 | Demolición de concreto existente, incluye: retiro de material producto de demolición a Banco de Acopio. P.U.O.T. | m3 | 240
3 | TOTAL DEMOLICIONES
4 | SEÑALAMIENTO
0354-023 | Marcas M-1.1 Raya separadora de sentidos de circulación continua sencilla, con pintura convencional color amarillo retrorreflejante de 10 cm de ancho, (longitud efectiva). P.U.O.T. (N·CTR·CAR·1·07·001/00) | m | 1400
0354-024 | Marcas M-3.1 Raya en la orilla derecha, continua, con pintura convencional color blanco retrorreflejante de 10 cm de ancho, P.U.O.T. (longitud efectiva). (N·CTR·CAR·1·07·001/00). | m | 4200
0354-025 | Señal con tablero de 86 cm x 86 cm, en un poste, con película reflejante tipo A, P.U.O.T. (N·CTR·CAR·1·07·005/00). | PZA | 11
4 | TOTAL SEÑALAMIENTO
1 | TOTAL VIALIDAD MARGEN IZQUIERDA Y DERECHA
1 | TOTAL VIALIDAD
4 | TERRACERIAS Y PAVIMENTO
5 | OBRAS INDUCIDAS
1 | ARBOLADO
0354-026 | Plantación y siembra de especies vegetales, con una altura de 1.5 a 2.5 metros, especies nativas. incluye: riego, materiales, mano de obra, equipo, maniobras y herramienta necesaria para su correcta ejecución, P.U.O.T. | PZA | 300
1 | TOTAL ARBOLADO
2 | DRENAJE PLUVIAL
0354-027 | Excavación con máquina para zanjas en material "b", en seco, con afloje y extracción del material amacice o limpieza de plantilla y taludes, remoción carga a camión o a un lado de la zanja, incluye: conservación de la excavación hasta la instalación satisfactoria de la tubería. de 0.00 a 4.00 m. de profundidad, equipo de seguridad y todo lo necesario para su correcta ejecución. P.U.O.T. | m3 | 100
0354-028 | Cama de arena de 5 cm de espesor y 0.50 de ancho, para asentar tubería, incluye: compactación manual, nivelación, materiales, mano de obra, equipo y herramienta. P.U.O.T. | m3 | 4.5
0354-029 | Relleno apisonado y compactado con material de banco en capas de 0.20 m. de espesor al 95% prueba proctor. con equipo manual incluye: materiales, mano de obra, equipo de seguridad, herramienta menor y todo lo necesario para su correcta ejecucion. P.U.O.T. | m3 | 20
0354-030 | Suministro y colocación de canal de drenaje lineal en hormigón polímero de alta resistencia, modelo ULMA KompaqDrain TRAFFIC KVFDH200, ancho exterior 262mm, ancho interior 200mm, altura 705 mm, con rejilla integrada en un solo cuerpo y sin discontinuidades, anti-vandálico y resistente a la corrosión. Clase de carga D-400 para tráfico pesado. Sección en forma de V auto-limpiante a bajo caudal. Sistema de machihembrado de alineación horizontal y vertical, y ranura perimetral preformada para facilitar instalación de junta de sellado envolvente en 360°. P.U.O.T. | m | 200
2 | TOTAL DRENAJE PLUVIAL
3 | INSTALACIONES
0354-031 | Reubicación de retenida de red de distribución eléctrica incluye: mano de obra, herramienta, equipo, maniobras de retiro, acomodo al lugar indicado. P.U.O.T. | PZA | 4
0354-032 | Reubicación de poste de concreto de CFE de cualquier altura, incluye: estructuras, cableado, mano de obra, herramienta, equipo y trámites ante CFE. P.U.O.T. | PZA | 24
0354-033 | Desmontaje y recuperación de poste metálico de alumbrado público: incluye material, mano de obra, equipo y todo lo necesario. P.U.O.T. | PZA | 14
0354-034 | Reubicación de poste de madera de TELMEX de cualquier altura, incluye: estructuras, cableado, mano de obra, herramienta, equipo y trámites ante TELMEX. P.U.O.T. | PZA | 12
3 | TOTAL INSTALACIONES
5 | TOTAL OBRAS INDUCIDAS
6 | OBRAS COMPLEMENTARIAS
0354-035 | Guarnición de concreto hidráulico de f''c=200 kg/cm2 (de 20 cm base mayor, 18 cm base menor y 50 cm de altura). Por unidad de obra terminada. P.U.O.T. | m | 2692.31
0354-036 | Lavadero de 1.40 m de ancho de concreto hidráulico simple de f'c= 150 kg/cm2, por unidad de obra terminada. P.U.O.T. | m | 38.64
0354-037 | Concreto hidráulico premezclado de f'c= 150 kg/cm² a los tres días de edad, agregado máximo 3/4", revenimiento 10 cm 2.5 cm, tiro directo, en banquetas, cualquier acabado, por unidad de obra terminada. P.U.O.T. | m3 | 201.73
0354-038 | Boca de tormenta de concreto armado de 3.75x1.6x2.35 m, construida a base de concreto f'c=250 kg/cm2 y varillas del no. 4, con rejilla de perfil tipo ie de 3" 8.48 kg/m y soleras de 2 1/2" x 1/4" incluye: material, mano de obra, herramienta, equipo, excavación y relleno. p.u.o.t | PZA | 3
6 | TOTAL OBRAS COMPLEMENTARIAS
A | TOTAL CONSTRUCCIÓN DE LA VIALIDAD EN LAS MARGENES DEL RIO ATOYAC (PUENTE DEL AEROPUERTO INTERNACIONAL DE OAXACA – CALLE FRESNOS), TRAMO DEL KM 0+000 AL KM 6+000, SUBTRAMO DEL KM 2+900 AL KM 4+800 (MARGEN IZQUIERDA), EN EL MUNICIPIO DE SANTA CRUZ XOXOCOTLÁN
|  |  | 0 |  | 0 | 0
TOTAL DEL PRESUPUESTO MOSTRADO SIN IVA: | [5 empty] | $
IVA 16.00% | [5 empty] | $
TOTAL DEL PRESUPUESTO MOSTRADO: | [5 empty] | $
(* MONTO CON LETRA *)