## CATALOGO
SECRETARÍA DE INFRAESTRUCTURAS Y COMUNICACIONES
SUBSECRETARÍA DE OBRAS PÚBLICAS
UNIDAD DE LICITACIONES
MODALIDAD: | LICITACIÓN PÚBLICA ESTATAL
No. LICITACIÓN: | LPE-SIC/SSOP/UL-X038-2025
OBRA (ETAPA): | CONSTRUCCION DE ALUMBRADO PÚBLICO SUSTENTABLE EN VARIAS CALLES DE LA LOCALIDAD DE VILLA SOLA DE VEGA, MUNICIPIO DE VILLA SOLA DE VEGA (SEGUNDA ETAPA)
LOCALIDAD: | 0001 - VILLA SOLA DE VEGA | MUNICIPIO: | 277 - VILLA SOLA DE VEGA
REGIÓN: | 07 - SIERRA SUR | ESTADO: | 020 - OAXACA
CATALOGO DE OBRA
CLAVE | CONCEPTO | UNIDAD | CANTIDAD | P. UNITARIO |  | IMPORTE
|  |  |  | CON NUMERO | CON LETRA
A | CONSTRUCCION DE ALUMBRADO PÚBLICO SUSTENTABLE EN VARIAS CALLES DE LA LOCALIDAD DE VILLA SOLA DE VEGA, MUNICIPIO DE VILLA SOLA DE VEGA (SEGUNDA ETAPA)
A01 | PRELIMINARES
0434-1094-001 | MARCADO Y LOCALIZACIÓN DE CEPAS PARA BASE TRONCOPIRAMIDAL DE 30X60X60CM. INCLUYE: MATERIALES, MANO DE OBRA, EQUIPO Y HERRAMIENTA. P.U.O.T. | PZA | 72
0434-1094-002 | CORTE Y DEMOLICION DE CONCRETO HIDRAUILICO EN BANQUETA CON CORTADORA DISCO DIAMANTADO Y ROTOMARTILLO. INCLUYE: AGUA, RETIRO DE ESCOMBRO, MATERIALES, MANO DE OBRA, EQUIPO Y HERRAMIENTA. P.U.O.T. | M2 | 35.28
0434-1094-003 | EXCAVACIÓN DE CEPAS EN TERRENO TIPO II CON MEDIOS MANUALES CON LAS SIGUIENTES DIMENSIONES 80X80X70CM INCLUYE: MATERIALES, MANO DE OBRA, EQUIPO Y HERRAMIENTA. P.U.O.T. | PZA | 72
A01 | TOTAL PRELIMINARES
A02 | OBRA ELECTROMECÁNICA
0434-1094-004 | SUMINISTRO Y COLOCACIÓN DE BASE TRONCOPIRAMIDAL PREFABRICADA DE 30X60X60CM, F´C=200KG/CM2 INCLUYE: NIVELACIÓN, MANIOBRA CON GRUA HIAB, RELLENO CON MATERIAL PRODUCTO DE LA EXCAVACIÓN, COMPACTACIÓN, MATERIALES MANO DE OBRA, EQUIPO Y HERRAMIENTA. P.U.O.T. | PZA | 72
0434-1094-005 | SUMINISTRO Y COLOCACIÓN DE POSTE CONICO CIRCULAR CAL. 11 DE 6 METROS DE ALTURA CON FABRICACION ESPECIAL CON NIPLE DE 4"X2"DE DIAMETRO TERMINADO GRIS. INCLUYE: PARADO Y PLOMEADO CON GRUA HIAB, MATERIALES, MANO DE OBRA, EQUIPO Y HERRAMIENTA. P.U.O.T. | PZA | 72
0434-1094-006 | SIMINISTRO E INSTALACIÓN DE LUMINARIA FOTOVOLTAICA ALL IN ONE LINEA CUARZO NEO DE 60WATTS, MODELO IL-SL-003-60, 7800LM, IP65, IK10 CERTIFICACIÓN NOM-003-SCFI-2014 CON 5 AÑOS DE GARANTIA INCLUYE: MATERIAL, ACARREO A PIE DE POSTE, MANIOBRA CON GRUA, MANO DE OBRA, EQUIPO Y HERRAMIENTA. P.U.O.T. | PZA | 72
0434-1094-007 | REPOSICIÓN DE CONCRETO HIDRAULICO EN BANQUETA f´c=150KG/CM2 HECHO EN OBRA. P.U.O.T. | M3 | 2.88
A02 | TOTAL OBRA ELECTROMECÁNICA
A | TOTAL CONSTRUCCION DE ALUMBRADO PÚBLICO SUSTENTABLE EN VARIAS CALLES DE LA LOCALIDAD DE VILLA SOLA DE VEGA, MUNICIPIO DE VILLA SOLA DE VEGA (SEGUNDA ETAPA)
TOTAL DEL PRESUPUESTO MOSTRADO SIN IVA: | [5 empty] | $
IVA 16.00% | [5 empty] | $
TOTAL DEL PRESUPUESTO MOSTRADO: | [5 empty] | $
(* MONTO CON LETRA *)