## CATALOGO
SECRETARÍA DE INFRAESTRUCTURAS Y COMUNICACIONES
SUBSECRETARÍA DE OBRAS PÚBLICAS
UNIDAD DE LICITACIONES
MODALIDAD: | LICITACIÓN PÚBLICA ESTATAL
No. LICITACIÓN: | LPE-SIC/SSOP/UL-X041-2025
OBRA 2
OBRA (ETAPA): | AMPLIACIÓN DE LA RED DE DISTRIBUCIÓN DE ENERGÍA ELÉCTRICA EN LA LOCALIDAD DE TIERRA AHUMADA, MUNICIPIO DE CUYAMECALCO VILLA DE ZARAGOZA
LOCALIDAD: | TIERRA AHUMADA | MUNICIPIO: | CUYAMECALCO VILLA DE ZARAGOZA
REGIÓN: | SIERRA DE FLORES MAGÓN | ESTADO: | 020 - OAXACA
CATALOGO DE OBRA
CLAVE | CONCEPTO | UNIDAD | CANTIDAD | P. UNITARIO |  | IMPORTE
|  |  |  | CON NUMERO | CON LETRA
A | AMPLIACION DE LA RED DE DISTRIBUCION
A1 | POSTES DE CONCRETO
0444-SIC001 | SUMINISTRO Y COLOCACION DE POSTE DE CONCRETO PCR-9-400 EN TERRENO TIPO DURO. INCLUYE: APERTURA DE CEPA CON EQUIPO NEUMATICO, HINCADO, ORIENTACION, PLOMEADO, AVISO DE PRUEBA, MATERIALES, FLETE, ACARREO,EQUIPO, HERRAMIENTA Y MANO DE OBRA | PZA | 1
0444-SIC3 | SUMINISTRO Y COLOCACION DE POSTE DE CONCRETO PCR-12-750 A MANIOBRA CON ARRASTRE DE 1 A 150 MTS EN TERRENO TIPO DURO. INCLUYE: APERTURA DE CEPA CON COMPRESOR NEUMATICO, HINCADO, ORIENTACION, PLOMEADO, AVISO DE PRUEBA, MATERIALES, FLETE, ACARREO,EQUIPO, HERRAMIENTA Y MANO DE OBRA | PZA | 6
A1 | TOTAL POSTES DE CONCRETO
A2 | ESTRUCTURAS DE MEDIA TENSION
0444-SIC004 | SUMINISTRO Y COLOCACION DE ESTRUCTURA DE MT RD2N/ RD2 (INCLUYE: AVISO DE PRUEBA, MATERIALES, ACARREO, EQUIPO, HERRAMIENTAS Y MANO DE OBRA). | PZA | 1
0444-SIC009 | SUMINISTRO E INSTALACION DE ESTRUCTURA TD2N EN M.T., INCLUYE: MATERIALES, MANO DE OBRA, HERRAMIENTA Y EQUIPO, TRANSPORTE Y ACARREO AL SITIO DE LOS TRABAJOS. | PZA | 2
0444-SIC007 | SUMINISTRO Y COLOCACION DE ESTRUCTURA DE MT RD2N (INCLUYE: AVISO DE PRUEBA, MATERIALES, ACARREO, EQUIPO, HERRAMIENTAS Y MANO DE OBRA). | PZA | 1
0444-SIC010 | SUMINISTRO Y COLOCACION DE ESTRUCTURA DE MT AD2N (INCLUYE: AVISO DE PRUEBA, MATERIALES, ACARREO, EQUIPO, HERRAMIENTAS Y MANO DE OBRA). | PZA | 2
A2 | TOTAL ESTRUCTURAS DE MEDIA TENSION
A3 | ESTRUCTURAS DE BAJA TENSION
0444-SIC023 | SUMINISTRO E INSTALACION DE DISPOSITIVO EN BAJA TENSION 1R3/1R3 (INCLUYE: AVISO DE PRUEBA, MATERIALES, ACARREO, EQUIPO, HERRAMIENTAS Y MANO DE OBRA). | PZA | 2
0444-SIC017 | SUMINISTRO E INSTALACION DE DISPOSITIVO EN BAJA TENSION 1R1/1R3 (INCLUYE: AVISO DE PRUEBA, MATERIALES, ACARREO, EQUIPO, HERRAMIENTAS Y MANO DE OBRA). | PZA | 2
0444-SIC019 | SUMINISTRO E INSTALACION DE DISPOSITIVO EN BAJA TENSION 1D1 (INCLUYE: AVISO DE PRUEBA, MATERIALES, ACARREO, EQUIPO, HERRAMIENTAS Y MANO DE OBRA). | PZA | 1
0444-SIC020 | SUMINISTRO E INSTALACION DE DISPOSITIVO EN BAJA TENSION 1R3 PARA BAJA TENSION (INCLUYE: AVISO DE PRUEBA, MATERIALES, ACARREO, EQUIPO, HERRAMIENTAS Y MANO DE OBRA). | PZA | 2
A3 | TOTAL ESTRUCTURAS DE BAJA TENSION
A4 | CONDUCTOR
0444-SIC027 | SUMINISTRO Y COLOCACION DE CABLE ACSR 1/0 (INCLUYE: AVISO DE PRUEBA, MATERIALES, ACARREO, EQUIPO, HERRAMIENTAS Y MANO DE OBRA). | ML | 103
0444-SIC028 | SUMINISTRO Y COLOCACION DE CABLE ACSR 3/0 (INCLUYE: AVISO DE PRUEBA, MATERIALES, ACARREO, EQUIPO, HERRAMIENTAS Y MANO DE OBRA). | ML | 466
0444-SIC029 | SUMINISTRO Y COLOCACION DE CABLE MULTIPLE AL(2+1)-1/0 (INCLUYE: AVISO DE PRUEBA, MATERIALES, ACARREO, EQUIPO, HERRAMIENTAS Y MANO DE OBRA). | ML | 175
A4 | TOTAL CONDUCTOR
A5 | RETENIDAS
0444-SIC030 | SUMINISTRO Y COLOCACION DE ESTR.RDA COMO RETENIDA DE POSTE (INCLUYE: AVISO DE PRUEBA, MATERIALES, ACARREO, EQUIPO, HERRAMIENTAS Y MANO DE OBRA). | PZA | 7
0444-SIC031 | SUMINISTRO Y COLOCACION DE ESTR.RSA COMO RETENIDA DE POSTE (INCLUYE: AVISO DE PRUEBA, MATERIALES, ACARREO, EQUIPO, HERRAMIENTAS Y MANO DE OBRA). | PZA | 5
0444-SIC032 | SUMINISTRO Y COLOCACION DE ESTR. READ COMO RETENIDA DE POSTE (INCLUYE: AVISO DE PRUEBA, MATERIALES, ACARREO, EQUIPO, HERRAMIENTAS Y MANO DE OBRA). | PZA | 1
A5 | TOTAL RETENIDAS
A6 | EQUIPOS DE PROTECCION Y MONTAJE
0444-SIC035 | SUMINISTRO Y COLOCACION DE ESTR. 1K COMO SISTEMA DE TIERRA (INCLUYE: AVISO DE PRUEBA, MATERIALES, ACARREO, EQUIPO, HERRAMIENTAS Y MANO DE OBRA). | PZA | 5
0444-SIC036 | SUMINISTRO Y COLOCACION DE ESTR. 3K COMO SISTEMA DE TIERRA PARA BANCOS DE TRANSFORMACION (INCLUYE: AVISO DE PRUEBA, MATERIALES, ACARREO, EQUIPO, HERRAMIENTAS Y MANO DE OBRA).SUMINISTRO E INSTALACION DE DISPOSITIVO DE TIERRA 3K. INCLUYE: RELLENO ACONDICIONADOR DE TIERRAS, MATERIALES, HERRAMIENTA, MANO DE OBRA, ACARREO DE MATERIALES A PIE DE CEPA, PRUEBA Y TRABAJO TERMINADO. | PZA | 1
A6 | TOTAL DE EQUIPOS DE PROTECCION Y MONTAJE
A7 | TRANSFORMADORES
0444-SIC038 | SUMINISTRO Y COLOCACION DE DE EQUIPO DE TRANSFORMACION DE 10 KVA YT MONOFASICO A MANIOBRA (INCLUYE: AVISO DE PRUEBA, MATERIALES, ACARREO, EQUIPO, HERRAMIENTAS Y MANO DE OBRA). | PZA | 1
A7 | TOTAL TRANSFORMADORES
A8 | ACOMETIDAS
0444-SIC039 | SUM. Y COLOC. DE ACOMETIDAS MONOFASICAS INCLUYE: AVISO DE PRUEBA, MATERIALES, ACARREO, EQUIPO, HERRAMIENTA Y MANO DE OBRA. | PZA | 5
0444-SIC040 | SUMINISTRO Y COLOCACION DE BASTIDOR DE SERVICIO 1B1/1B1, PARA CONEXIÓN DE ACOMETIDAS. INCLUYE: MATERIALES, AVISO DE PRUEBA, MANO DE OBRA, EQUIPO Y HERRAMIENTA. | PZA | 6
A8 | TOTAL ACOMETIDAS
A | TOTAL AMPLIACION DE LA RED DE DISTRIBUCION
TOTAL DEL PRESUPUESTO MOSTRADO SIN IVA: | [5 empty] | $
IVA 16.00% | [5 empty] | $
TOTAL DEL PRESUPUESTO MOSTRADO: | [5 empty] | $
(* MONTO CON LETRA *)

## VOL OBRA (hidden)
VOLUMENES DE OBRA
Código | Concepto | Unidad | Cantidad
A01 | PRELIMINARES
A01-TRZ | TRAZO Y NIVELACIÓN CON EQUIPO TOPOGRÁFICO, ESTABLECIENDO EJES DE REFERENCIA Y BANCOS DE NIVEL, INCLUYE: MATERIALES, MANO DE OBRA, EQUIPO Y HERRAMIENTA P.U.O.T.SEGUN NORMA SCT.N PRY CAR 1.01.002/07 | M2 | 4794.8934
A01-DMLG | DEMOLICION DE GUARNICIONES EXISTENTES P.U.O.T., INCLUYE TODO LO NECESARIO PARA SU CORRECTA EJECUCION. | ML | 822.49
A01-DMLP | DEMOLICION DE PAVIMENTO EXISTENTE CON UN ESPESOR DE 15 CMS, INCLUYE TODO LO NECESARIO PARA SU CORRECTA EJECUCION. | M2 | 1682.2171
A02 | TERRACERIAS
A02-EXC | EXCAVACION A MAQUINA EN REBAJES DE LA CORONA DE CORTES Y/O TERRAPLENES EN MATERIAL TIPO B, INCLUYE ACARREOS P.U.O.T. DE ACUERDO A LAS NORMAS SCT.N.CTR.CAR.1.01.003/11, SCT.N.CTR.CAR.1.01.013/00 | M3 | 1591.27
A02-COMP | AFINE Y COMPACTACION AL 90% DE SU P.V.S.M. PROCTOR ESTANDAR, PARA DESPLANTE DE BASE HIDRAULICA, INCLUYE: AGUA, HERRAMIENTA, EQUIPO Y MANO OBRA, P.U.O.T. DE ACUERDO A LA NORMA N·CTR·CAR·1·01·006/00 | M2 | 4385.77
A02-RENIV | RENIVELACIÓN DE POZOS DE VISITA EXISTENTES DE 0.00 A 0.40 M P.U.O.T., DE ACUERDO A LAS NORMAS N-CTR-CAR-1-02-013-00 Y N-CMT-2-02-005/04. INCLUYE: DESMONTAJE DE TAPA DE FOFO CON RECUPERACIÓN DE MATERIAL, DEMOLICIÓN DE BROCAL DE CONCRETO ARMADO, ENRACE A BASE DE TABICÓN DE 28 CMS DE ESPESOR, JUNTEADO CON MORTERO CEMENTO-ARENA PROP: 1:5, APLANADO INTERIOR ACABADO PULIDO, ARMADO DE BROCAL CON ACERO NUM 2 EN ESTRIBOS A.C. 15 CM Y ACERO NUM 3, CONCRETO F´C= 200 KG/CM2, ACARREOS DE MATERIAL PRODUCTO DE LAS DEMOLICIONES, HERRAMIENTAS, EQUIPO Y MANO DE OBRA | PZA | 18
A02-BAS | BASE HIDRÁULICA DE 20 CM DE ESPESOR CON MATERIALES PÉTREOS PROCEDENTE DEL BANCO “ALMACÉN DE AGREGADOS TRITURADORA CAMINOS Y VOLADURAS” CON MATERIALES DE UN T.M.A. DE 1 1/2", QUE CUMPLAN CON LA NORMA N-CMT-4-02-002/16, INCLUYENDO ACARREOS, COMPACTADO AL 100% CONFORME LO INDICADO AL PROYECTO P.U.O.T., DE ACUERDO A LA NORMA SCT N·CTR·CAR·1·04·002/11. | M3 | 876.7
A03 | GUARNICIONES
A03-GUARN | CONSTRUCCIÓN DE GUARNICIÓN DE 0.15X0.20X0.40 M DE CONCRETO DE F'C= 200 KG/CM2, CON REVENIMIENTOS ENTRE 5 Y 10 CMS. ACABADO APARENTE. INCLUYE: TRAZO, EXCAVACIÓN, RELLENO CIMBRADO, COLADO, DESCIMBRADO, CURADO, MANO DE OBRA, EQUIPO Y HERRAMIENTA P.U.O.T. DE ACUERDO A LA NORMA SCT N·CTR·CAR·1·02·010/00 | ML | 1130.51
A04 | PAVIMENTO
A05-CON | PAVIMENTO DE 15 CM DE ESPESOR A BASE DE CONCRETO HIDRÁULICO F'C=250 KG/CM2 CON REVENIMIENTOS ENTRE 5 Y 10 CM. ACABADO RAYADO CON FLOTA DE MAGNESIO, COLOR GRIS NATURAL CON VOLTEADOR. INCLUYE: CIMBRA Y DESCIMBRA, PASAJUNTAS TRANSVERSALES DE VARILLA LISA DE Ø=3/4", DE 41 CM DE LONG. @ 30 CM, PASAJUNTAS LONGITUDINALES DE VARILLA CORRUGADA DE Ø= 1/2" DE 66 CM DE LONG. @76 CM, JUNTAS DE CONTRACCION @ 3.00 MTS ASERRADA CON DISCO DE DIAMANTE DE 1/8" DE ESPESOR Y RELLENO DE JUNTAS CON ELASTOMERICO A BASE DE ESPUMA DE POLIETILENO O SIMILAR Y MATERIAL DE SELLO ELASTOFLEX99 DE FESTER, SILICÓN O SIMILAR, MANO DE OBRA, EQUIPO Y HERRAMIENTA, P.U.O.T. SEGUN NORMA SCT N·CTR·CAR·1·04·009/06 | M2 | 4216.06
A05 | BANQUETAS
A05-BANQ,. | CONSTRUCCIÓN DE BANQUETA DE 10 CMS DE ESPESOR CONCRETO F´C= 200 KG/CM2 CON REVENIMIENTO 10+-2, ACABADO ESCOBILLADO , INCLUYE: EXCAVACIONES A MANO RELLENO Y COMPACTACIÓN CON EQUIPO MECÁNICO, CIMBRA METÁLICA, HERRAMIENTAS Y MANO DE OBRA P.U.O.T. DE ACUERDO A LA NORMA SCT N·CTR·CAR·1·02·010/00 | M2 | 392.5845
A06 | SEÑALAMIENTOS
A03-PIN | SUMINISTRO Y APLICACION DE PINTURA EN GUARNICIONES, CON PINTURA CONVENCIONAL COLOR AMARILLO RETRORREFLEJANTE DE 35 CM DE ANCHO, P.U.O.T. SEGUN NORMA SCT N·CTR·CAR·1·07·001/00 | ML | 1130.51
A06-BOY | SUMINISTRO Y COLOCACIÓN DE BOYA AMARILLA CON REFLEJANTE EN AMBAS CARAS DE 0.20x0.20 MTS. ESPACIADOS @ 3.00 MTS; INCLUYE: PREPARACIÓN DE LA BASE, MANO DE OBRA, MATERIALES Y EQUIPO, P.U.OT. SEGUN NORMA SCT N-CTR-CAR-1-07-016-00 | PZA | 651
A06-CENPINT | SUMINISTRO Y APLICACIÓN DE PINTURA EN CENDA PEATONAL TIPO CONTINENTAL (M-7.2) CON UNA DIMENSIÓN PROMEDIO DE 1.50 MTS. X .40 MTS. ESPACIADOS @ 40 CMS; INCLUYE: PREPARACIÓN DE LA BASE, MANO DE OBRA, MATERIALES Y EQUIPO, P.U.OT. SEGUN NORMA SCT N·CTR·CAR·1·07·001/00 | ML | 169.5