## CATALOGO
SECRETARÍA DE INFRAESTRUCTURAS Y COMUNICACIONES
SUBSECRETARÍA DE OBRAS PÚBLICAS
UNIDAD DE LICITACIONES
MODALIDAD: | LICITACIÓN PÚBLICA ESTATAL
No. LICITACIÓN: | LPE-SIC/SSOP/UL-X024-2025
OBRA (ETAPA): | CONSTRUCCIÓN DE TECHADO EN ESPACIO MULTIDEPORTIVO Y BIENES PÚBLICOS DE LA LOCALIDAD OJO DE AGUA COPALA, MUNICIPIO DE SANTIAGO JUXTLAHUACA
LOCALIDAD: | 0069 - OJO DE AGUA COPALA | MUNICIPIO: | 469 - SANTIAGO JUXTLAHUACA
REGIÓN: | 04 - MIXTECA | ESTADO: | 020 - OAXACA
CATALOGO DE OBRA
CLAVE | CONCEPTO | UNIDAD | CANTIDAD | P. UNITARIO |  | IMPORTE
|  |  |  | CON NUMERO | CON LETRA
CONSTRUCCIÓN DE TECHADO EN ESPACIO MULTIDEPORTIVO Y BIENES PÚBLICOS DE LA LOCALIDAD OJO DE AGUA COPALA, MUNICIPIO DE SANTIAGO JUXTLAHUACA
A1 | CIMENTACIÓN DEL TECHADO
A11 | PRELIMINARES
0149-001 | Corte con cortadora de concreto de disco de diamante de 14" en piso de concreto hidraulico con una profundidad de 12 cm. incluye: herramienta, mano de obra, materiales y acarreos dentro y fuera de la obra y todo lo necesario para su correcta ejecucion, P.U.O.T. De acuerdo a la norma N-CTR-CAR-1-02-013/00 | ml | 148.8
0149-002 | Demolición de piso de concreto armado de 10 cm, con rompedora neumática, incluye: equipo de corte, compresor, rompedora, mano de obra, andamios, equipo y herramienta.P.U.O.T. De acuerdo a la norma N-CTR-CAR-1-02-013/00 | m3 | 8.74
0149-003 | Trazo y nivelacion en terreno con pendiente del 00 al 60% para desplante de estructuras, estableciendo ejes auxiliares, pasos, referencias definitivas, mojoneras, con equipo topografico P.U.O.T. De acuerdo a la Norma SCT-N.PRY.CAR 1 002/07. | m2 | 156.16
A11 | TOTAL PRELIMINARES
A12 | CIMENTACIÓN
0149-004 | Excavación de cepa, por medios mecanicos en material tipo II de 0 a -2.00 m de profundidad. Incluye: afloje, extraccion, afine, herramienta, equipo, mano de obra y todo lo necesario para la correcta ejecucion de los trabajos P.U.O.T. De acuerdo a las normas SCT.N.CTR.CAR 1-01-003/11. | m3 | 194.92
0149-005 | Suministro de material con calidad de base hidraulica de 0.00 a 2.00 mts, de 20 cm. de espesor compactado con equipo mecánico al 90% de su P.V.S.M, incluye: acarreo , traspaleo, incorporación de agua, herramienta y mano de obra. P.U.O.T De acuerdo a las normas SCT-N-CTR-CAR 1-04-002/11, N-CTR-CAR 1-04-003/14, N - CMT-1-03/02, N-CMT-4-02-001/16. | m3 | 15
0149-006 | Plantilla de concreto simple hecho en obra F'c= 100 kg/cm2.de 5 cm. de espesor con un revenimiento de 10 cm P.U.O.T. de acuerdo a la Norma SCT-N-CTR.CAR-1-02-003/04. | m2 | 91.12
0149-007 | Acero de refuerzo en cimentacion del No. 3 Fy=4200 kg/cm2, incluye: suministro, habilitado, armado, herramientas y mano de obra P.U.O.T. De acuerdo a la norma SCT-N-CTR-CAR-1-02-004/02..P.U.O.T. A las normas SCT-N-CTR-CAR 1-04-002/11, N-CTR-CAR 1-04-003/14, N - CMT-1-03/02, N-CMT-4-02-001/16. | Ton | 1.23
0149-008 | Acero de refuerzo en cimentacion del No. 4 Fy=4200 kg/cm2, incluye: suministro, habilitado, armado, herramientas y mano de obra P.U.O.T. De acuerdo a la norma SCT-N-CTR-CAR-1-02-004/02.. | Ton | 1.51
0149-009 | Acero de refuerzo en cimentacion del No. 8 Fy=4200 kg/cm2, incluye: suministro, habilitado, armado, herramientas y mano de obra P.U.O.T. De acuerdo a la norma SCT-N-CTR-CAR-1-02-004/02.. | Ton | 1.39
0149-010 | Concreto F'c=250 kg/cm2 en cimentación, con un revenimiento de 10+-2cm T.M.A. 3/4" hecho en obra Incluye: elaboracion de concreto, colado, vibrado, curado, equipo, herramienta, cimbra, descimbra, materiales, mano de obra. P.U.O.T. De acuerdo a la norma SCT-N-CTR-CAR-1-02-003/04. | m3 | 27.72
0149-011 | Suministro y relleno de material producto de la excavacion de 0.00 a 2.00 mts, compactado con equipo mecánico en capas de 15 cm. de espesor al 100% de su P.V.S.M, incluye: acarreo dentro de la obra a una estacion de 20 mts, traspaleo, incorporación de agua, medido compacto, herramienta y mano de obra. P.U.O.T (por unidad de obra terminada). De acuerdo a las normas SCT-N-CTR-CAR 1-04-002/11, N-CTR-CAR 1-04-003/14, N - CMT-1-03/02, N-CMT-4-02-001/16. | m3 | 162.64
0149-012 | Reposición de piso concreto f'c=200 kg/cm2 de 10 cm de espesor, en secciones incluye: cimbra en fronteras, materiales, limpieza, curado, herramienta, mano de obra y acarreos fuera y dentro de la obra y todo lo necesario para su correcta ejecución, P.U.O.T. N-CSV-CAR-3-02-010/03 | m2 | 8.73
A12 | TOTAL CIMENTACIÓN
A1 | TOTAL CIMENTACIÓN DEL TECHADO
A2 | ESTRUCTURA DEL TECHADO
A21 | COLUMNAS
0149-013 | Acero de refuerzo en estructura del No. 3 Fy=4200 kg/cm2, incluye: suministro, habilitado, armado, herramientas y mano de obra P.U.O.T. De acuerdo a la norma SCT-N-CTR-CAR-1-02-004/02.. | Ton | 1.59
0149-014 | Acero de refuerzo en Estructura del No. 8 Fy=4200 kg/cm2, incluye: suministro, habilitado, armado, herramientas y mano de obra P.U.O.T. De acuerdo a la norma SCT-N-CTR-CAR-1-02-004/02.. | Ton | 4.79
0149-015 | Ancla en "L" de 1" de diámetro con varilla lisa A-36, con un desarrollo de 110 cm con rosca en un extremo, incluye: 2 tuercas y 2 rondanas, trazo, materiales, cortes, soldadura, fijación, mano de obra, equipo y herramienta. P.U.O.T. De acuerdo a la norma N-CTR-CAR-1-02-005/01 | PZA | 48
0149-016 | Concreto en estructura, hecho en obra de F'c=250 kg/cm2, Incluye: elaboracion de concreto, colado, vibrado, curado, equipo, herramienta, cimbra, descimbra, materiales, mano de obra. P.U.O.T. De acuerdo a la norma SCT-N-CTR-CAR-1-02-003/04. | m3 | 18
0149-017 | Placa de neopreno de 1/2" de 40x40 cm. incluye: materiales, cortes, fijación, mano de obra, equipo y herramienta. P.U.O.T. De acuerdo a la norma N-CTR-CAR-1-02-005/01 | PZA | 12
0149-018 | Placa base de 3/4" de espesor con acero A-36 de 45x45 cm. incluye: trazo, materiales, cortes, soldadura, fijación, mano de obra, equipo y herramienta. P.U.O.T. De acuerdo a la norma N-CTR-CAR-1-02-005/01 | Kg | 726
0149-019 | Pintura vinilica en columnas marca comex vinimex a dos manos, color a definir en obra. Incluye: aplicación de sellador, materiales, preparacion de la superficie, mano de obra, equipo, herramienta y andamios. P.U.O.T. De acuerdo a la norma N-CTR-CAR-1-02-012/01 | m2 | 144
A21 | TOTAL COLUMNAS
A22 | CUBIERTA
0149-020 | Suministro y colocacion de Armadura A-1 a base de dos angulos de 3" x 5/16" en Cuerda Superior (a) , dos angulos de 3" x 5/16" en Cuerda inferior (b), Incluye: materiales, acarreos, cortes, trazo, habilitado, soldadura, aplicación de primer anticorrosivo, montaje, mano de obra, equipo y herramienta.P.U.O.T. De acuerdo a la norma N-CTR-CAR-1-02-005/01. | Kg | 4089.27
0149-021 | Suministro y colocacion de Armadura A-1 a base de PTR de 2 1/2" X 1/8" en montantes diagonales centrales y diagonales extremos (c) , incluye: materiales, acarreos, cortes, trazo, habilitado, soldadura, aplicación de primer anticorrosivo, montaje, mano de obra, equipo y herramienta.P.U.O.T. De acuerdo a la norma N-CTR-CAR-1-02-005/01. | Kg | 1019.97
0149-022 | Armadura A2 a base de dos P.T.R. 2" X 0.11" . en Cuerda Superior (e) y Cuerda inferior (f), P.T.R. 2 " X 0.11" en montantes (h) y diagonales (g), incluye: materiales, acarreos, cortes, trazo, habilitado, soldadura, aplicación de primer anticorrosivo, montaje, mano de obra, equipo y herramienta.P.U.O.T. De acuerdo a la norma N-CTR-CAR-1-02-005/01. | Kg | 970.1
0149-023 | Clip de angulo de 4"x4"x1/4" Acero A-36 para conexión de largueros, incluye: materiales, acarreos, cortes, trazo, habilitado, soldadura, aplicación de primer anticorrosivo, montaje, mano de obra, equipo y herramienta. P.U.O.T. De acuerdo a la norma N-CTR-CAR-1-02-005/01. | Kg | 337.01
0149-024 | Larguero (L1) de 6 MT 12) de 6.00 m de largo, soldadas con soldadura 70-18 de 1/8", incluye: materiales, pintura esmalte, acarreos, mano de obra, equipo y herramienta. | Kg | 1613.1
0149-025 | Larguero L2 (canal monten 6 MT 12) Fy=2320 kg/cm2 incluye: materiales, acarreos, cortes, trazo, habilitado, soldadura, aplicación de primer anticorrosivo, montaje, mano de obra, equipo y herramienta. P.U.O.T. De acuerdo a la norma N-CTR-CAR-1-02-005/01. | Kg | 1613.1
0149-026 | Larguero L3 (canal monten 6 MT calibre 14 Fy=2320 kg/cm2 incluye: materiales, acarreos, cortes, trazo, habilitado, soldadura, aplicación de primer anticorrosivo, montaje, mano de obra, equipo y herramienta. P.U.O.T. De acuerdo a la norma N-CTR-CAR-1-02-005/01. | Kg | 711.36
0149-027 | Contraflambeo para estructura a base de redondo de acero A-36 de 1/2" de diametro con extremos roscados con tuerca de alta resistencia en cada extremo, incluye: aplicación de pintura primer, mano de obra, andamios, equipo y herramienta. P.U.O.T. De acuerdo a la norma N-CTR-CAR-1-02-005/01. | Kg | 91.07
0149-028 | Placa base de 5/8" de espesor con acero A-36 de 25x25 cm. incluye: tuercas, rondanas, trazo, materiales, cortes, soldadura, fijación, mano de obra, equipo y herramienta. P.U.O.T. De acuerdo a la norma N-CTR-CAR-1-02-005/01. | Kg | 93.36
0149-029 | Fabricacion y colocacion de caja de conexión con placa de 5/8" de espesor, a-36, para recibir tensor contraflambeo, incluye: suministro de materiales, mano de obra, herramienta, equipo y maniobras. P. U. O. T. De acuerdo a la norma N-CTR-CAR-1-02-005/01. | Kg | 119.52
0149-030 | Contraviento para estructura a base de redondo liso de 1/2" de diametro , soldado a la estructura, incluye: aplicación de pintura primer, mano de obra, andamios, equipo y herramienta. P.U.O.T. De acuerdo a la norma N-CTR-CAR-1-02-005/01. | Kg | 163.47
0149-031 | Contraviento para estructura a base de redondo liso de 3/4" de diametro , soldado a la estructura, incluye: aplicación de pintura primer, mano de obra, andamios, equipo y herramienta. P.U.O.T. De acuerdo a la norma N-CTR-CAR-1-02-005/01. | Kg | 506.68
0149-032 | Suministro y colocacion de cubierta a base de Lámina Galvanizada, cal. 26, incluye: materiales, acarreos, elevación, fijación, mano de obra, equipo y herramienta. P.U.O.T. De acuerdo a la norma N-CTR-CAR-1-02-005/01. | m2 | 497.96
A22 | TOTAL CUBIERTA
A2 | TOTAL ESTRUCTURA DEL TECHADO
A3 | INSTALACIONES
A31 | BAJADAS PLUVIALES
0149-033 | Suministro y colocacion de bajadas de aguas pluviales con tuberia de PVC sanitario de 4" de diámetro con un desarrollo de 7.00 m, incluye: coples, 2 codoS de 45° x 4", 1 codo de 90° x 4", materiales, acarreos, cortes, desperdicios, mano de obra, pruebas, equipo y herramienta. P.U.O.T. De acuerdo a la norma NMX-AA-176-SCFI-2015. | PZA | 8
0149-034 | Suministro y colocacion de Canalón de lámina galvanizada cal. 24 con una seccion de 0.25 x 0.25 m y desarrollo de 90 cm, con refuerzos de angulo de fierro, incluye: materiales, acarreos, cortes, soldadura, mano de obra, equipo y herramienta. P.U.O.T. De acuerdo a la norma NMX-AA-176-SCFI-2015. | ml | 59
0149-035 | Suministro e instalacion de tuberia de PVC sanitario de 4" de diámetro, incluye: coples, materiales,cortes, excavacion, rellenos, acarreos, desperdicios, mano de obra, pruebas, equipo y herramienta. P.U.O.T. De acuerdo a la norma NMX-AA-176-SCFI-2015. | ml | 77.65
0149-036 | Fabricación de registro sanitario de 60x60x80cm medidas interiores, plantilla de concreto f´c=100 Kg./cm2 de 5 cma y firme de concreto f´c=150 Kg./cm2 de 10 cm. de espesor, muro de tabicon de 14 cm. de espesor, aplanado pulido con mortero cemento-arena 1:5 en interiores, marco y contramarco de ángulo de 1"x1"x3/16" y tapa de concreto f´c=150 Kg/cm2 de 5 cm. de espesor con malla electrosoldada 6/6-10/10, se deberá de considerar para este trabajo: suministro de materiales, mano de obra, herramienta, equipo, trazo, nivelación, acarreos, acopio y retiro de desperdicios a tiro autorizado y limpieza del área de trabajo. P.U.O.T. De acuerdo a la norma NMX-AA-176-SCFI-2015. | PZA | 10
A31 | TOTAL BAJADAS PLUVIALES
A3 | TOTAL INSTALACIONES
TOTAL CONSTRUCCIÓN DE TECHADO EN ESPACIO MULTIDEPORTIVO Y BIENES PÚBLICOS DE LA LOCALIDAD OJO DE AGUA COPALA, MUNICIPIO DE SANTIAGO JUXTLAHUACA
TOTAL DEL PRESUPUESTO MOSTRADO SIN IVA: | [5 empty] | $
IVA 16.00% | [5 empty] | $
TOTAL DEL PRESUPUESTO MOSTRADO: | [5 empty] | $
(* MONTO CON LETRA *)