## CATALOGO
SECRETARÍA DE INFRAESTRUCTURAS Y COMUNICACIONES
SUBSECRETARÍA DE OBRAS PÚBLICAS
UNIDAD DE LICITACIONES
MODALIDAD: | LICITACIÓN PÚBLICA ESTATAL
No. LICITACIÓN: | LPE-SIC/SSOP/UL-X033-2025
OBRA (ETAPA): | CONSTRUCCIÓN DE PAVIMENTO CON CONCRETO HIDRAULICO EN LA CALLE CONSTITUCIÓN EN LA LOCALIDAD DE SANTO DOMINGO ROAYAGA MUNICIPIO DE SANTO DOMINGO ROAYAGA
LOCALIDAD: | 0001 - SANTO DOMINGO ROAYAGA | MUNICIPIO: | 514 - SANTO DOMINGO ROAYAGA
REGIÓN: | 06 - SIERRA DE JUÁREZ | ESTADO: | 020 - OAXACA
CATALOGO DE OBRA
CLAVE | CONCEPTO | UNIDAD | CANTIDAD | P. UNITARIO |  | IMPORTE
|  |  |  | CON NUMERO | CON LETRA
A | CONSTRUCCIÓN DE PAVIMENTO CON CONCRETO HIDRAULICO EN LA CALLE CONSTITUCIÓN EN LA LOCALIDAD DE SANTO DOMINGO ROAYAGA MUNICIPIO DE SANTO DOMINGO ROAYAGA
0
A01 | PRELIMINARES
0254-001 | TRAZO Y NIVELACIÓN DEL ÁREA DE TRABAJO CON EQUIPO TOPOGRÁFICO PARA ESTABLECER EJES DE REFERENCIAS Y BANCOS DE NIVEL, INCLUYE: MATERIAL, MANO DE OBRA, EQUIPO Y HERRAMIENTA. P. U. O. T. DE ACUERDO CON LA NORMA SCT.N.PRY.CAR 1 002/07. | M2 | 1309.5
0254-002 | DEMOLICIÓN DE CONCRETO SIMPLE POR MEDIOS MECANICOS. INCLUYE: ACARREOS, MANO DE OBRA, EQUIPO Y HERRAMIENTA. P. U. O. T. DE ACUERDO A LA NORMA SCT N.CTR.CAR.1.02.013/00. | M3 | 7.05
A01 | TOTAL PRELIMINARES
A02 | TERRACERIAS
0254-003 | EXCAVACIÓN POR MEDIOS MECÁNICOS EN CAJA PARA DESPLANTE DE CAPA BASE EN ZONA DE TERRACERÍAS EN MATERIAL SECO TIPO II INCLUYE: NIVELACIÓN DEL FONDO DE LA EXCAVACIÓN POR MEDIOS MECÁNICOS, ESCARIFICANDO Y CONFORMANDO EL MATERIAL EXISTENTE A UNA PROFUNDIDAD DE 30cm, APILONADO DEL MATERIAL NO ÚTIL PARA SU EXTRACCIÓN, CARGA CON MÁQUINA, EQUIPO, HERRAMIENTA, ACARREOS A PRIMER KILÓMETRO Y SUBSECUENTES A UNA DISTANCIA DE 5.5 km Y LIMPIEZA. P. U. O. T. DE ACUERDO CON LAS NORMAS SCT N.CTR.CAR.1.01.003/11, CTR.CAR.1.01.013/00. | M3 | 358.9
0254-004 | COMPACTACIÓN DE LA SUBRASANTE POR MEDIOS MECÁNICOS AL 100% DE SU PESO VOLUMÉTRICO SECO MÁXIMO, INCORPORANDO AGUA HASTA ALCANZAR LA HUMEDAD OPTIMA DEL MATERIAL, INCLUYE: MATERIAL, EQUIPO, HERRAMIENTA Y LIMPIEZA. P. U. O. T. DE ACUERDO CON LA NORMA SCT N.CTR. CAR.1.01.009/16. | M2 | 1309.5
A02 | TOTAL TERRACERIAS
A03 | GUARNICIÓN
0254-005 | GUARNICIONES DE CONCRETO DE F'C=200KG/CM2. CON UN REVENIMIENTO DE 10 + - 2 cm. CON SECCIÓN TRANSVERSAL DE 40 cm, DE ALTURA, 15 cm DE CORONA Y 20 cm DE BASE, INCLUYE: EXCAVACIÓN, CIMBRA APARENTE, DESCIMBRE, COLADO, CURADO, MATERIALES, ACARREOS, DESPERDICIOS, EQUIPO Y MANO DE OBRA. P.U.O.T. DE ACUERDO CON LA NORMA SCT N-CTR-CAR-1-02-010/00. | ML | 409.15
A03 | TOTAL GUARNICIÓN
A04 | PAVIMENTO
0254-006 | BASE HIDRÁULICA CON MATERIAL TRITURADO DE 1 1/2" A FINOS, DE 20 cm DE ESPESOR COMPACTADA AL 100% DE SU PESO VOLUMÉTRICO SECO MÁXIMO DEL MATERIAL UTILIZANDO RODILLO METÁLICO DE 8.00 TON. CON HUMEDAD ÓPTIMA. INCLUYE: SUMINISTROS, ACARREOS, COLOCACIÓN, TENDIDO, COMPACTADO Y LIMPIEZA. P. U. O. T. DE ACUERDO CON LAS NORMAS SCT N CTR.CAR.1.04.002/11, N.CMT.4.02.002/16. | M3 | 259.6
0254-007 | PAVIMENTO DE CONCRETO DE F'C=250 kg/cm2, CON T.M.A. DE 1 1/2", DE 15cm DE ESPESOR, CON UN REVENIMIENTO DE 10 + - 2cm, TERMINADO RAYADO, CON PEINE METÁLICO, PASAJUNTAS TRANSVERSALES CON VARILLA LISA DE 3/4" DE 41 cm DE LONGITUD @ 30 cm, SUJETADAS CON CANASTILLAS DE ALAMBRÓN DE 5/16" Y LONGITUDINALES CON VARILLA CORRUGADA DE 1/2" DE 71cm DE LONGITUD @ 76 cm, INCLUYE: CORTE EN LOSA CON DISCO DE DIAMANTE A CADA 3.0m, CUBIERTAS CON SELLO DE POLIURETANO MARCA SIKAFLEX O SIMILAR, INCLUYE: MATERIAL, MANO DE OBRA, EQUIPO Y HERRAMIENTA. SUMINISTRO, COLOCACIÓN, MATERIALES, CIMBRADO, DESCIMBRADO, EQUIPO, HERRAMIENTA Y LIMPIEZA. P. U. O. T. DE ACUERDO CON LA NORMA DE LA SCT N CTR CAR 1 04 009/06. | M2 | 1227.5
0254-008 | DENTELLÓN DE CONCRETO HIDRÁULICO DE F'C=250 KG/CM2, AGREGADO DE 3/4", SECCIÓN DE 15 CM DE BASE Y 35 CM DE PERALTE Y UN REVENIMIENTO DE 8 A 10 CM. P. U. O. T. SCT N CTR CAR 1 04 009/06. | ML | 41.95
A04 | TOTAL PAVIMENTO
A05 | SEÑALAMIENTO HORIZONTAL
0254-009 | SUMINISTRO Y APLICACIÓN DE PINTURA EN GUARNICIONES DE COLOR AMARILLO ÁMBAR, CON MICROESFERAS. INCLUYE: MATERIALES, HERRAMIENTA, MANO DE OBRA Y LIMPIEZA. P. U. O. T. DE ACUERDO CON LA NORMA SCT N CTR CAR 1 07 002/00. | ML | 409.15
0254-010 | TRAZO Y PINTADO DE CRUCE PEATONAL, CON RAYAS DE 40 cm DE ANCHO Y 2m DE LARGO EN POSICIÓN LONGITUDINAL A CADA 40 cm, EN COLOR AMARILLO CON REFLEJANTE (MICROESFERAS), CON LÍNEA TRANSVERSAL SEPARADA A 1.20m DE 40 cm EN TODO EL ANCHO DEL CARRIL VEHICULAR, EN COLOR BLANCO (MICROESFERAS), CON PINTURA MARCA TRAFICRETO DE CURACRETO O SIMILAR, SEGÚN DETALLE, INCLUYE: MATERIALES, HERRAMIENTA, MANO DE OBRA Y LIMPIEZA. P. U. O. T. DE ACUERDO CON LAS NORMAS SCT N CTR CAR-1-07-001-00 Y N PRY CAR 10 01 002/13. | ML | 110
0254-011 | PINTADO DE RAYA EN SUPERFICIES DE RODAMIENTO PARA DELIMITACION DE CARRILES, DE 10 cm DE ANCHO CON PINTURA PARA TRÁNSITO, A BASE DE AGUA DE UN SOLO COMPONENTE, FORMULADA CON RESINAS ACRÍLICAS, PIGMENTOS, MARCA GUARDQUIM VIAL TRAFLEX AQUA, EN COLOR BLANCO Y REFLEJANTE (MICROESFERAS), INCLUYE: MATERIALES, HERRAMIENTA, MANO DE OBRA Y LIMPIEZA. P. U. O. T. DE ACUERDO CON LAS NORMAS SCT N CTR-CAR-1-07-001-00 Y A LA N PRY CAR 10 01 002/13. | ML | 293
0254-012 | PINTADO DE RAYA EN SUPERFICIES DE RODAMIENTO PARA DELIMITACION DE CARRILES, DE 10 cm DE ANCHO CON PINTURA PARA TRÁNSITO, A BASE DE AGUA DE UN SOLO COMPONENTE, FORMULADA CON RESINAS ACRÍLICAS, PIGMENTOS, MARCA GUARDQUIM VIAL TRAFLEX AQUA, EN COLOR BLANCO Y REFLEJANTE (MICROESFERAS), INCLUYE: MATERIALES, HERRAMIENTA, MANO DE OBRA Y LIMPIEZA. P. U. O. T. DE ACUERDO CON LAS NORMAS SCT N CTR-CAR-1-07-001-00 Y A LA N PRY CAR 10 01 002/13. | ML | 16
0254-013 | SEÑALAMIENTO HORIZONTAL FLECHAS EN DIRECCIONES EN CARRILES INCLUYE: PINTURA COLOR BLANCO CON MICROESFERAS, MATERIALES, HERRAMIENTA Y MANO DE OBRA. P. U. O. T. DE ACUERDO A LA NORMA SCT N.CTR.CAR.1.07.001/00. | PZA | 4
0254-014 | SUMINISTRO E INSTALACIÓN DE BOYA METÁLICA PARA TRÁFICO 'PESADO CAL. 10, ACABADO COLOR AMARILLO DE 5.5x21.5x21.5 CMS. 'A CADA 1.00 M 'INCLUYE: CLAVOS PARA CONCRETO DE 1/2", MATERIALES , HERRAMIENTAS Y MANO DE OBRA. P. U. O. T. | PZA | 263
A05 | TOTAL SEÑALAMIENTO HORIZONTAL
A06 | SEÑALAMIENTO VERTICAL
0254-015 | SEÑALAMIENTO VERTICAL RESTRICTIVA SR-09 CON TABLERO DE 71 CM X 71 CM DE LAMINA GALVANIZADA DE 3 MM DE ESPESOR, EN UN POSTE, CON PELÍCULA REFLEJANTE TIPO A. P. U. O. T. DE ACUERDO A LA NORMA SCTN·PRY·CAR·10·01·002/13. | PZA | 1
0254-016 | SEÑALAMIENTO VERTICAL RESTRICTIVA SR-07 CON TABLERO DE 71 CM X 71 CM DE LAMINA GALVANIZADA DE 3 MM DE ESPESOR, EN UN POSTE, CON PELÍCULA REFLEJANTE TIPO A. P. U. O. T. DE ACUERDO A LA NORMA SCTN·PRY·CAR·10·01·002/13. | PZA | 1
0254-017 | SEÑALAMIENTO VERTICAL PREVENTIVA SP-32, CON TABLERO DE 71 CM X 71 CM DE LAMINA GALVANIZADA DE 3 MM DE ESPESOR, EN UN POSTE, CON PELÍCULA REFLEJANTE TIPO A. P. U. O. T. DE ACUERDO A LA NORMA SCTN·PRY·CAR·10·01·002/13. | PZA | 4
A06 | TOTAL SEÑALAMIENTO VERTICAL
A | TOTAL CONSTRUCCIÓN DE PAVIMENTO CON CONCRETO HIDRAULICO EN LA CALLE CONSTITUCIÓN EN LA LOCALIDAD DE SANTO DOMINGO ROAYAGA MUNICIPIO DE SANTO DOMINGO ROAYAGA
|  |  | 0 |  | 0
TOTAL DEL PRESUPUESTO MOSTRADO SIN IVA: | [5 empty] | $
IVA 16.00% | [5 empty] | $
TOTAL DEL PRESUPUESTO MOSTRADO: | [5 empty] | $
(* MONTO CON LETRA *)