## CATALOGO
SECRETARÍA DE INFRAESTRUCTURAS Y COMUNICACIONES
SUBSECRETARÍA DE OBRAS PÚBLICAS
UNIDAD DE LICITACIONES
MODALIDAD: | LICITACIÓN PÚBLICA ESTATAL
No. LICITACIÓN: | LPE-SIC/SSOP/UL-X053-2025
OBRA (ETAPA): | CONSTRUCCIÓN DE TECHADO DE CANCHA DE USOS MÚLTIPLES (MONTOYA, FRACC. ÁLAMOS IVO) EN LA LOCALIDAD DE OAXACA DE JUÁREZ, MUNICIPIO DE OAXACA DE JUÁREZ
LOCALIDAD: | 0001 - OAXACA DE JUÁREZ | MUNICIPIO: | 067 - OAXACA DE JUÁREZ
REGIÓN: | 08 - VALLES CENTRALES | ESTADO: | 020 - OAXACA
CATALOGO DE OBRA
CLAVE | CONCEPTO | UNIDAD | CANTIDAD | P. UNITARIO |  | IMPORTE
|  |  |  | CON NUMERO | CON LETRA
A | CONSTRUCCIÓN DE TECHADO DE CANCHA DE USOS MÚLTIPLES (MONTOYA, FRACC. ÁLAMOS IVO) EN LA LOCALIDAD DE OAXACA DE JUÁREZ, MUNICIPIO DE OAXACA DE JUÁREZ
|  |  | 0 |  | 0 | 0
A1 | PRELIMINARES
0533-PRE-01 | TRAZO Y NIVELACIÓN CON EQUIPO TOPOGRÁFICO, ESTABLECIENDO EJES DE REFERENCIA Y BANCOS DE NIVEL, INCLUYE: MATERIALES, CUADRILLA DE TOPOGRAFÍA, EQUIPO Y HERRAMIENTA. P.U.O.T (POR UNIDAD DE OBRA TERMINADA). | M2 | 666.54
A1 | TOTAL PRELIMINARES
A2 | CIMENTACIÓN
0533-CIM001 | EXCAVACION POR MEDIOS MECANICOS EN MATERIAL SECO TIPO II, CORROBORADO EN OBRA, A CUALQUIER PROFUNDIDAD INCLUYE: AFINE TALUDES Y TRASPALEOS, ACARREOS, HERRAMIENTA Y MANO DE OBRA. P.U.O.T (POR UNIDAD DE OBRA TERMINADA). | M3 | 282.84
0533-CIM002 | SUMINISTRO Y COLOCACION DE MATERIAL TIPO BALASTO DE 20 CMS DE ESPESOR, COMPACTADO CON EQUIPO MECÁNICO EN CAPAS DE 20 CMS AL 90% DE SU P.V.S.M, INCLUYE: ACARREO DENTRO DE LA OBRA A UNA ESTACION DE 20 MTS, TRASPALEO, MEDIDO COMPACTO, HERRAMIENTA Y MANO DE OBRA. P.U.O.T (POR UNIDAD DE OBRA TERMINADA). | M3 | 15.48
0533-CIM003 | SUMINISTRO Y COLOCACION DE PLANTILLA DE CONCRETO HECHO EN OBRA, DE RESISTENCIA NORMAL AGREGADO MAXIMO 3/4", F'C=100 KG/CM2 DE 5 CMS DE ESPESOR., REVENIMIENTO DE 10 CMS +-2 CMS. INCLUYE: ELABORACION DEL CONCRETO, ACARREO A 2 ESTACIONES DE 20 MTS., HERRAMIENTA, LIMPIEZA Y MANO DE OBRA. P.U.O.T (POR UNIDAD DE OBRA TERMINADA). | M2 | 98.88
0533-CIM004 | SUMINISTRO Y COLOCACION DE ACERO DE REFUERZO EN CIMENTACIÓN CON VARILLA #3 F'Y=4200KG/CM2, INCLUYE: SUMINISTRO, MATERIALES, FLETES, ACARREOS, MANIOBRAS, DESPERDICIOS, HABILITADO, ARMADO, TRASLAPES, SILLETAS, GANCHOS, MANO DE OBRA, HERRAMIENTA Y EQUIPO. P.U.O.T (POR UNIDAD DE OBRA TERMINADA). | KG | 1232
0533-CIM005 | SUMINISTRO Y COLOCACION DE ACERO DE REFUERZO EN CIMENTACIÓN CON VARILLA # 4 F'Y=4200KG/CM2, INCLUYE: SUMINISTRO, MATERIALES, FLETES, ACARREOS, MANIOBRAS, DESPERDICIOS, HABILITADO, ARMADO, TRASLAPES, SILLETAS, GANCHOS, MANO DE OBRA, HERRAMIENTA Y EQUIPO. P.U.O.T (POR UNIDAD DE OBRA TERMINADA). | KG | 1572.65
0533-CIM006 | SUMINISTRO Y COLOCACION DE ACERO DE REFUERZO EN CIMENTACIÓN CON VARILLA # 8 F'Y=4200KG/CM2, INCLUYE: SUMINISTRO, MATERIALES, FLETES, ACARREOS, MANIOBRAS, DESPERDICIOS, HABILITADO, ARMADO, TRASLAPES, SILLETAS, GANCHOS, MANO DE OBRA, HERRAMIENTA Y EQUIPO. P.U.O.T (POR UNIDAD DE OBRA TERMINADA). | KG | 973.08
0533-CIM007 | SUMINISTRO Y COLOCACION DE CONCRETO EN CIMENTACION F'c=250 KG/CM2, HECHO EN OBRA RESISTENCIA NORMAL VACIADO CON CARRETILLA Y BOTES, REVENIMIENTO DE 10 +-2 CMS, AGREGADO MAXIMO 3/4", INCLUYE: CIMBRA CON MADERA DE PINO DE 3a., ACABADO COMUN, DESCIMBRADO, COLADO, VIBRADO CON CHICOTE, CURADO, PRUEBAS DE LABORATORIO, MANO DE OBRA, HERRMIENTA Y EQUIPO. P.U.O.T (POR UNIDAD DE OBRA TERMINADA). | M3 | 29.08
0533-CIM008 | RELLENO CON MATERIAL PRODUCTO DE LA EXCAVACIÓN COMPACTADO CON PISÓN DE MANO EN CAPAS NO MAYORES DE 20 CMS. INCLUYE: ADICIÓN DE AGUA, MANO DE OBRA, EQUIPO Y HERRAMIENTA. | M3 | 241.08
A2 | TOTAL CIMENTACIÓN
A3 | ESTRUCTURA DE CONCRETO
0533-ESTC01 | SUMINISTRO Y COLOCACION DE ACERO DE REFUERZO EN ESTRUCTURA CON VARILLA #3 F'Y=4200KG/CM2, INCLUYE: SUMINISTRO, MATERIALES, FLETES, ACARREOS, MANIOBRAS, DESPERDICIOS, HABILITADO, ARMADO, TRASLAPES, SILLETAS, GANCHOS, MANO DE OBRA, HERRAMIENTA Y EQUIPO. P.U.O.T (POR UNIDAD DE OBRA TERMINADA). | KG | 1136.28
0533-ESTC02 | SUMINISTRO Y COLOCACION DE ACERO DE REFUERZO EN ESTRUCTURA CON VARILLA #8 F'Y=4200KG/CM2, INCLUYE: SUMINISTRO, MATERIALES, FLETES, ACARREOS, MANIOBRAS, DESPERDICIOS, HABILITADO, ARMADO, TRASLAPES, SILLETAS, GANCHOS, MANO DE OBRA, HERRAMIENTA Y EQUIPO. P.U.O.T (POR UNIDAD DE OBRA TERMINADA). | KG | 2404.08
0533-ESTC03 | SUMINISTRO Y COLOCACION DE CONCRETO EN ESTRUCTURA F'c=250 KG/CM2, HECHO EN OBRA RESISTENCIA NORMAL VACIADO CON CARRETILLA Y BOTES, REVENIMIENTO DE 10 +-2 CMS, AGREGADO MAXIMO 3/4", INCLUYE: CIMBRA CON TRIPLAY DE PRIMERA DE 16 MM, ACABADO APARENTE, DESCIMBRA, COLADO, VIBRADO CON CHICOTE, CURADO, PRUEBAS DE LABORATORIO, MANO DE OBRA, HERRMIENTA Y EQUIPO. P.U.O.T (POR UNIDAD DE OBRA TERMINADA). | M3 | 18
A3 | TOTAL ESTRUCTURA DE CONCRETO
A4 | ESTRUCTURA DE ACERO
0533-ESTA01 | SUMINISTRO Y COLOCACION DE ANCLAS EN FORMA DE "L" DE 1.14 MTS. DE LONGITUD A BASE DE REDONDO LISO DE 1" DE DIÁM. CON CUERDA ESTÁNDAR EN SUS EXTREMOS, ACERO A-36, INCLUYE: ELABORACIÓN DE CUERDA DE 12 CMS. DE LARGO, DOBLE TUERCA PARA NIVELACIÓN DE LA PLACA, RONDANA LISA Y DE PRESIÓN PARA 1", MATERIALES, MONTAJE, PLOMEO, FLETES, ACARREOS, MANIOBRAS, DESPERDICIOS, MANO DE OBRA, HERRAMIENTA, EQUIPO Y TODO LO NECESARIO PARA SU BUEN FUNCIONAMIENTO. P.U.O.T (POR UNIDAD DE OBRA TERMINADA). | PZA | 24
0533-ESTA02 | SUMINISTRO Y COLOCACIÓN DE PLACA DE NEOPRENO DE 0.50 x 0.50 x 1/2" DE ESPESOR, INCLUYE: MONTAJE, PLOMEO, FLETES, ACARREOS, MANIOBRAS, DESPERDICIOS, MATERIALES, MANO DE OBRA, HERRAMIENTA, EQUIPO Y TODO LO NECESARIO PARA SU BUEN FUNCIONAMIENTO CONFORME A ESPECIFICACIONES DE PROYECTO. P.U.O.T (POR UNIDAD DE OBRA TERMINADA). | PZA | 12
0533-ESTA03 | SUMINISTRO Y COLOCACION DE PLACA SUPERIOR DE 0.50 x 0.50 x 3/4" DE ESPESOR ACABADO CON PINTURA ESMALTE 100 ANTICORROSIVA COLOR GRIS CLARO, INCLUYE: MATERIALES, FLETES, ACARREOS, MANIOBRAS, DESPERDICIOS, CORTES, PERFORACIÓN DE 2 BARRENOS DE 1", RELLENO CON CONCRETO DE ALTA RESISTENCIA-GROUT EN BASE DE PLACA, CIMBRA, ANDAMIOS, MANO DE OBRA, HERRAMIENTA, EQUIPO Y TODO LO NECESARIO PARA SU BUEN FUNCIONAMIENTO CONFORME A ESPECIFICACIONES DE PROYECTO. P.U.O.T (POR UNIDAD DE OBRA TERMINADA). | KG | 448.24
0533-ESTA04 | ARMADURA "A-1" DE 1.00 MTS. DE ALTURA, SUMINISTRO Y COLOCACION DE CUERDA SUPERIOR A BASE DE DOS PTR IGUALES DE 2 1/2" x 2 1/2" x 1/4" MM DE ESPESOR. INCLUYE: HABILITADO, MATERIALES, FLETES, ACARREOS, MANIOBRAS, SOLDADURA, LIJADO, LAVADO CON THINNER, APLICACIÓN DE PINTURA ANTICORROSIVA, APLICACIÓN DE PINTURA ESMALTE A DOS MANOS COLOR GRIS CLARO, MONTAJE, NIVELACIÓN, PLOMEO, ANDAMIOS, DESPERDICIOS, MANO DE OBRA, HERRAMIENTA, EQUIPO Y TODO LO NECESARIO PARA SU BUEN FUNCIONAMIENTO CONFORME A ESPECIFICACIONES DE PROYECTO. P.U.O.T (POR UNIDAD DE OBRA TERMINADA). | KG | 2777.82
0533-ESTA05 | ARMADURA "A-1" DE 1.00 MT DE ALTURA, SUMINISTRO Y COLOCACION DE CUERDA INFERIOR A BASE DE DOS PTR IGUALES DE 2 1/2" x 2 1/2" x 1/4" MM DE ESPESOR. INCLUYE: HABILITADO, MATERIALES, FLETES, ACARREOS, MANIOBRAS, SOLDADURA, LIJADO, LAVADO CON THINNER, APLICACIÓN DE PINTURA ANTICORROSIVA, APLICACIÓN DE PINTURA ESMALTE A DOS MANOS COLOR GRIS CLARO, MONTAJE, NIVELACIÓN, PLOMEO, ANDAMIOS, DESPERDICIOS, MANO DE OBRA, HERRAMIENTA, EQUIPO Y TODO LO NECESARIO PARA SU BUEN FUNCIONAMIENTO CONFORME A ESPECIFICACIONES DE PROYECTO. P.U.O.T (POR UNIDAD DE OBRA TERMINADA). | KG | 2650.98
0533-ESTA06 | ARMADURA "A-1" DE 1.00 MTS. DE ALTURA, SUMINISTRO Y COLOCACION DE MONTANTES Y DIAGONALES A BASE DE PTR DE 2" x 2" x 3" MM. INCLUYE: HABILITADO, MATERIALES, FLETES, ACARREOS, MANIOBRAS, SOLDADURA, LIJADO, LAVADO CON THINNER, APLICACIÓN DE PINTURA ANTICORROSIVA, APLICACIÓN DE PINTURA ESMALTE A DOS MANOS COLOR GRIS CLARO, MONTAJE, NIVELACIÓN, PLOMEO, ANDAMIOS, DESPERDICIOS, MANO DE OBRA, HERRAMIENTA, EQUIPO Y TODO LO NECESARIO PARA SU BUEN FUNCIONAMIENTO CONFORME A ESPECIFICACIONES DE PROYECTO. P.U.O.T (POR UNIDAD DE OBRA TERMINADA). | KG | 1505.82
0533-ESTA07 | ARMADURA "A-2" DE 1.00 MTS. DE ALTURA, SUMINISTRO Y COLOCACION DE CUERDA SUPERIOR Y CUERDA INFERIOR A BASE DE UN PTR DE 3" x 3" X CAL. 14 DE ESPESOR. INCLUYE: HABILITADO, MATERIALES, FLETES, ACARREOS, MANIOBRAS, SOLDADURA, LIJADO, LAVADO CON THINNER, APLICACIÓN DE PINTURA ANTICORROSIVA, APLICACIÓN DE PRIMER Y APLICACIÓN DE DOS MANOS DE PINTURA ESMALTE 100 COLOR GRIS CLARO, MONTAJE, NIVELACIÓN, PLOMEO, ANDAMIOS, DESPERDICIOS, MANO DE OBRA, HERRAMIENTA, EQUIPO Y TODO LO NECESARIO PARA SU BUEN FUNCIONAMIENTO CONFORME A ESPECIFICACIONES DE PROYECTO. P.U.O.T (POR UNIDAD DE OBRA TERMINADA). | KG | 530.4
0533-ESTA08 | ARMADURA "A-2" DE 1.00 MTS DE ALTURA, SUMINISTRO Y COLOCACION DE MONTANTES Y DIAGONALES A BASE DE UN PTR DE 2"X2"X CAL.14DE ESPESOR. INCLUYE: HABILITADO, MATERIALES, FLETES, ACARREOS, MANIOBRAS, SOLDADURA, LIJADO, LAVADO CON THINNER, APLICACIÓN DE PINTURA ANTICORROSIVA, APLICACIÓN DE PRIMER Y APLICACIÓN DE DOS MANOS DE PINTURA ESMALTE 100 COLOR GRIS CLARO, MONTAJE, NIVELACIÓN, PLOMEO, ANDAMIOS, DESPERDICIOS, MANO DE OBRA, HERRAMIENTA, EQUIPO Y TODO LO NECESARIO PARA SU BUEN FUNCIONAMIENTO CONFORME A ESPECIFICACIONES DE PROYECTO. P.U.O.T (POR UNIDAD DE OBRA TERMINADA). | KG | 379.1
0533-ESTA09 | SUMINISTRO Y COLOCACION DE LARGUERO (L1) 2 6 MT x 2 1/2". CAL. # 14 EN CAJA STRUTS INCLUYE: TACÓN DE ANGULO DE 4"x4"x1/4" x 15cm EN AMBOS LADOS DE LOS EXTREMOS, HABILITADO, LIJADO, LAVADO CON THINNER, APLICACIÓN DE PINTURA ANTICORROSIVA, APLICACIÓN DE PRIMER Y APLICACIÓN DE DOS MANOS DE PINTURA ESMALTE 100 COLOR GRIS CLARO, MATERIALES, FLETES, ACARREOS, MANIOBRAS, ELEVACIONES, ANDAMIOS, EQUIPO DE SEGURIDAD HASTA UNA ALTURA DE 13 MT, MONTAJE, NIVELACIÓN, PLOMEO, DESPERDICIOS, MANO DE OBRA, HERRAMIENTA, EQUIPO PARA LOS TRABAJOS Y TODO LO NECESARIO PARA SU BUEN FUNCIONAMIENTO CONFORME A ESPECIFICACIONES DE PROYECTO. P.U.O.T (POR UNIDAD DE OBRA TERMINADA). | KG | 3973.48
0533-ESTA10 | SUMINISTRO Y COLOCACION DE LARGUERO (L2) 6"MT x 2 1/2". CAL. # 12, INCLUYE: TACÓN DE ANGULO DE 4"x4"x1/4" x 29 cm EN AMBOS LADOS DE LOS EXTREMOS, HABILITADO, LIJADO, LAVADO CON THINNER, APLICACIÓN DE PINTURA ANTICORROSIVA, APLICACIÓN DE PRIMER Y APLICACIÓN DE DOS MANOS DE PINTURA ESMALTE 100 COLOR GRIS CLARO, MATERIALES, FLETES, ACARREOS, MANIOBRAS, ELEVACIONES, ANDAMIOS, EQUIPO DE SEGURIDAD HASTA UNA ALTURA DE 13 MT, MONTAJE, NIVELACIÓN, PLOMEO, DESPERDICIOS, MANO DE OBRA, HERRAMIENTA, EQUIPO Y TODO LO NECESARIO PARA SU BUEN FUNCIONAMIENTO CONFORME A ESPECIFICACIONES DE PROYECTO. P.U.O.T (POR UNIDAD DE OBRA TERMINADA). | KG | 2384.09
0533-ESTA11 | SUMINISTRO Y COLOCACION DE TENSOR PRINCIPAL (T1) DE ACERO A BASE DE REDONDO SOLIDO LISO (OS) DE 1", INCLUYE: ELABORACION DE CUERDA STANDAR EN SUS EXTREMOS DE 15 CMS. DE LARGO, TUERCA, CONTRATUERCA, 1 BARRENO DE 1" POR ARMADURA, FIJADO EN SU APOYO MOVIBLE A UN ANGULO Y PLACA EN APOYO FIJO DE SUJECION, HABILITADO, LIJADO, LAVADO CON THINNER, APLICACIÓN DE PRIMER Y APLICACIÓN DE DOS MANOS DE PINTURA ESMALTE 100 COLOR GRIS CLARO, MATERIALES, FLETES, ACARREOS, MANIOBRAS, MONTAJE, NIVELACION, PLOMEO, ANDAMIOS, EQUIPO DE SEGURIDAD HASTA UNA ALTURA DE 13 MT, DESPERDICIOS, MANO DE OBRA, HERRAMIENTA, EQUIPO Y TODO LO NECESARIO PARA SU BUEN FUNCIONAMIENTO. P.U.O.T (POR UNIDAD DE OBRA TERMINADA). | KG | 740.79
0533-ESTA12 | SUMINISTRO Y COLOCACION DE PLACA BASE EN FORMA DE PENTAGONO IRREGULAR PARA RECIBIR PLACA DE SUJECION DE TENSOR PRINCIPAL (T1) DE DIMENSIONES (0.26 x 0.15 x 0.13 x .19 x .05) MT x 3/8" DE ESPESOR, SOLDADA A CUERDA SUPERIOR DE LA ARMADURA PRINCIPAL POR MEDIO DE SOLDADURA CORDON CORRIDO E-70-18 -5, ACABADO CON PINTURA ESMALTE 100 ANTICORROSIVA COLOR GRIS CLARO, INCLUYE: MATERIALES, FLETES, ACARREOS, MANIOBRAS, DESPERDICIOS, CORTES, ANDAMIOS, MANO DE OBRA, HERRAMIENTA, EQUIPO Y TODO LO NECESARIO PARA SU BUEN FUNCIONAMIENTO CONFORME A ESPECIFICACIONES DE PROYECTO. P.U.O.T (POR UNIDAD DE OBRA TERMINADA). | KG | 139.83
0533-ESTA13 | SUMINISTRO Y COLOCACION DE PLACA DE SUJECION PARA RECIBIR TENSOR PRINCIPAL (T1) A BASE DE 3 PLACAS (DOS LATERALES Y UNACENTRAL) DE DIMENSIONES 11 x 10 CM PLACA CENTRAL x 3/8" DE ESPESOR Y DOS LATERALES DE FORMA TRIANGULAR DE 10 X 5 CM X 3/8" DE ESPESOR, SOLDADOS POR MEDIO DE CORDON CORRIDO E-70-18 A PLACA BASE EXISTENTE, ACABADO CON PINTURA ESMALTE 100 ANTICORROSIVA COLOR GRIS CLARO, INCLUYE: MATERIALES, FLETES, ACARREOS, MANIOBRAS, DESPERDICIOS, CORTES, ANDAMIOS, MANO DE OBRA, HERRAMIENTA, EQUIPO Y TODO LO NECESARIO PARA SU BUEN FUNCIONAMIENTO CONFORME A ESPECIFICACIONES DE PROYECTO. P.U.O.T (POR UNIDAD DE OBRA TERMINADA). | PZA | 107.56
0533-ESTA14 | SUMINISTRO Y COLOCACION DE CONTRAFLAMBEOS "CF" DE ACERO, A BASE DE REDONDO SOLIDO LISO (OS) DE 1/2", INCLUYE: BARRENOS PARA 1/2", ELABORACION DE CUERDA ESTANDAR DE 5 CMS. RONDA LISA Y DE PRESION, TUERCA DE ACERO A-36, HABILITADO, LIJADO, LAVADO CON THINER, APLICACION DE PINTURA ANTICORROSIVA, APLICACIÓN DE PRIMER Y APLICACIÓN DE DOS MANOS DE PINTURA ESMALTE 100 COLOR GRIS CLARO, MATERIALES, FLETES, ACARREOS, MANIOBRAS, SOLDADURA, MONTAJE, NIVELACION, PLOMEO, ANDAMIOS, EQUIPO DE SEGURIDAD HASTA UNA ALTURA DE 13 MT, DESPERDICIOS, MANO DE OBRA, HERRAMIENTA Y TODO LO NECESARIO PARA SU BUEN FUNCIONAMIENTO CONFORME A ESPECIFICACIONES DE PROYECTO. P.U.O.T (POR UNIDAD DE OBRA TERMINADA). | KG | 249.5
0533-ESTA15 | SUMINISTRO Y COLOCACION DE CUBIERTA A BASE DE LAMINA ZINTRO ALUM ACANALADA R-101, CAL 26 DE 6.10 x 1.14 M, INCLUYE: MATERIALES DE SUJECION PIJA AUTORROSCANTE DE 1/4" DIAM. x 1", NIVELACION, ALINEACION, SILICONEO SOBRE PIJAS, PLOMEO, FLETES, ACARREOS, MANIOBRAS, DESPERDICIOS, ELEVACIONES, CORTES, MANO DE OBRA, HERRAMIENTA, EQUIPO Y TODO LO NECESARIO PARA SU BUEN FUNCIONAMIENTO CONFORME A ESPECIFICACIONES DE PROYECTO. P.U.O.T (POR UNIDAD DE OBRA TERMINADA). | M2 | 705.18
0533-ESTA16 | SUMINISTRO Y COLOCACION DE CANALON DE LAMINA LISA GALVANIZADA CAL # 20, DE 100 CM DE DESARROLLO PROMEDIO. INCLUYE: FABRICACION-ROLADO DE LA LAMINA PARA DAR FORMA, APOYADO EN PTR DE 2"X2"X1/8", MATERIALES, FLETES, ACARREOS, MANIOBRAS, DESPERDICIOS, ANDAMIOS, MANO DE OBRA, HERRAMIENTA Y EQUIPO. P.U.O.T (POR UNIDAD DE OBRA TERMINADA). | M | 64.4
0533-ESTA17 | SUMINISTRO Y COLOCACION DE REFUERZO PARA CANALON A BASE DE PTR DE 2" x 2" x 3" MM. INCLUYE: HABILITADO, MATERIALES, FLETES, ACARREOS, MANIOBRAS, SOLDADURA, LIJADO, LAVADO CON THINNER, APLICACIÓN DE PINTURA ANTICORROSIVA, APLICACIÓN DE PINTURA ESMALTE A DOS MANOS COLOR GRIS CLARO, MONTAJE, NIVELACIÓN, PLOMEO, ANDAMIOS, DESPERDICIOS, MANO DE OBRA, HERRAMIENTA, EQUIPO Y TODO LO NECESARIO PARA SU BUEN FUNCIONAMIENTO CONFORME A ESPECIFICACIONES DE PROYECTO. P.U.O.T (POR UNIDAD DE OBRA TERMINADA). | KG | 157
A4 | TOTAL ESTRUCTURA DE ACERO
A5 | INSTALACIÓN PLUVIAL
A51 | BAJADA Y LINEA PLUVIAL
0533-BALP01 | SUMINISTRO Y COLOCACION DE BAJADA PLUVIAL CON TUBO DE PVC SANITARIO DE 101 MM DE DIAM. (4 PULG), INCLUYE: MATERIALES, FLETES, ACARREOS, MANIOBRAS, DESPERDICIOS, ANDAMIOS, CODO DE PVC SANITARIO DE 45° x100 MM DE DIAM, MANO DE OBRA, HERRAMIENTA Y EQUIPO. P.U.O.T (POR UNIDAD DE OBRA TERMINADA). | PZA | 6
0533-BALP02 | SUMINISTRO Y COLOCACION DE LINEA PLUVIAL CON TUBO DE PVC SANITARIO DE 101 MM DE DIAM. (4 PULG), INCLUYE MATERIALES, CONEXIONES, EXCAVACION, COMPACTACION, TENDIDO DE TUBERIA, CAMA ARENA, MANO DE OBRA, HERRAMIENTA Y EQUIPO. P.U.O.T (POR UNIDAD DE OBRA TERMINADA). | M | 53.22
0533-BALP03 | SUMINISTRO Y COLOCACION DE LINEA PLUVIAL CON TUBO DE PVC SANITARIO DE 152 MM DE DIAM. (6 PULG), INCLUYE: MATERIALES, CONEXIONES, EXCAVACION, RELLENO, COMPACTACION, TENDIDO DE TUBERIA, CAMA ARENA, MANO DE OBRA, HERRAMIENTA Y EQUIPO. P.U.O.T (POR UNIDAD DE OBRA TERMINADA). | M | 38.42
0533-BALP04 | SALIDA DE LINEA PLUVIAL CON TUBO DE PVC SANITARIO DE 152 MM DE DIAM. (6 PULG) CON UN DESARROLLO MAXIMO DE 10 MTS. INCLUYE: MATERIALES, CONEXIONES, EXCAVACION, RELLENO, COMPACTACION, TENDIDO DE TUBERIA, CAMA ARENA, MANO DE OBRA, HERRAMIENTA Y EQUIPO. P.U.O.T (POR UNIDAD DE OBRA TERMINADA). | SAL | 1
A51 | TOTAL BAJADA Y LINEA PLUVIAL
A52 | REGISTRO PLUVIAL
0533-RGPLU1 | SUMINISTRO Y COLOCACION DE REGISTRO PLUVIAL DE 40X 60 x 60 CM. DE TABICON DE 7X14X28 CMS., APLANADO PULIDO INTERIOR CON MORTERO CEMENTO ARENA 1:3, INCLUYE: MATERIALES, FLETES, ACARREOS, MANIOBRAS, DESPERDICIOS, EXCAVACION, RELLENO Y COMPACTACION, MANO DE OBRA, HERRAMIENTA Y EQUIPO. P.U.O.T (POR UNIDAD DE OBRA TERMINADA). | PZA | 9
0533-RGPLU2 | SUMINISTRO Y COLOCACIÓN DE REJILLA DE ACERO LISO TIPO IRVING ESTANDAR DE 0.40 M X 0.60 M, A BASE DE VARILLA ATIESADORA DE 3/16" Y SOLERA DE CARGA DE 1 1/4", INCLUYE: MATERIALES, CORTES, SOLDADURA, MANO DE OBRA, EQUIPO Y HERRAMIENTA. P.U.O.T (POR UNIDAD DE OBRA TERMINADA). | PZA | 9
A52 | TOTAL REGISTRO PLUVIAL
A5 | TOTAL INSTALACIÓN PLUVIAL
A6 | ALBAÑILERÍA
0533-ACA002 | REPOSICIÓN DE PISO DE 10 CM ACABADO COMÚN, DE CONCRETO F'C= 150 KG/CM2, INCLUYE: SUMINISTRO DE MATERIALES, ACARREOS, NIVELACIÓN, CIMBRADO DE FRONTERAS, MANO DE OBRA, EQUIPO Y HERRAMIENTA. | M2 | 112.66
A6 | TOTAL ALBAÑILERÍA
A | TOTAL CONSTRUCCIÓN DE TECHADO DE CANCHA DE USOS MÚLTIPLES (MONTOYA, FRACC. ÁLAMOS IVO) EN LA LOCALIDAD DE OAXACA DE JUÁREZ, MUNICIPIO DE OAXACA DE JUÁREZ
|  |  | 0 |  | 0 | 0
TOTAL DEL PRESUPUESTO MOSTRADO SIN IVA: | [5 empty] | $
IVA 16.00% | [5 empty] | $
TOTAL DEL PRESUPUESTO MOSTRADO: | [5 empty] | $
(* MONTO CON LETRA *)