## CATALOGO
SECRETARÍA DE INFRAESTRUCTURAS Y COMUNICACIONES
SUBSECRETARÍA DE OBRAS PÚBLICAS
UNIDAD DE LICITACIONES
MODALIDAD: | LICITACIÓN PÚBLICA ESTATAL
No. LICITACIÓN: | LPE-SIC/SSOP/UL-X083-2025
OBRA (ETAPA): | CONSTRUCCIÓN DE PAVIMENTO CON CONCRETO HIDRÁULICO EN LA CALLE HERMENEGILDO GALEANA, EN LA LOCALIDAD DE UNIÓN HIDALGO, MUNICIPIO DE UNIÓN HIDALGO
LOCALIDAD: | 0001 – UNIÓN HIDALGO | MUNICIPIO: | 557 - UNIÓN HIDALGO
REGIÓN: | 03 – ISTMO | ESTADO: | 020 - OAXACA
CATALOGO DE OBRA
CLAVE | CONCEPTO | UNIDAD | CANTIDAD | P. UNITARIO |  | IMPORTE
|  |  |  | CON NUMERO | CON LETRA
A | "CONSTRUCCION DE PAVIMENTO CON CONCRETO HIDRAULICO EN LA AVENIDA HERMENIGILDO GALEANA, EN LA LOCALIDAD DE UNION HIDALGO, MUNICIPIO DE UNION HIDALGO"
A1 | PRELIMINARES
0979-TRN-01 | TRAZO Y NIVELACIÓN CON EQUIPO TOPOGRÁFICO, ESTABLECIENDO EJES DE REFERENCIA Y BANCOS DE NIVEL, INCLUYEN: MATERIALES, CUADRILLA DE TOPOGRAFÍA, EQUIPO, HERRAMIENTA Y LIMPIEZA. P. U. O. T. DE ACUERDO A LA NORMA N-PRY-CAR-1-01-002-07 | M2 | 942.34
A1 | TOTAL PRELIMINARES
A2 | TERRACERIA
0979-TECR-01 | CORTE DE TERRENO A MAQUINA EN MATERIAL CLASE “B”, INCLUYE: ACARREO EN CAMIÓN PRODUCTO DEL CORTE, 1ER KM, CON CARGA A MÁQUINA, ACARREO EN CAMIÓN PRODUCTO DEL CORTE, KMS SUBSECUENTE, MAQUINARIA, MANO DE OBRA, EQUIPO, HERRAMIENTA Y LIMPIEZA. P. U. O. T. DE ACUERDO A LA NORMA N·CTR·CAR·1·01·003/11 | M3 | 395.33
0979-TECR-02 | AFINE, NIVELACIÓN Y COMPACTACIÓN DEL FONDO DEL CORTE AL 90% DE SU PVSM CON RODILLO METALICO DE 6.00 TON. , INCLUYE: MATERIALES, MANO DE OBRA, EQUIPO, HERRAMIENTA Y LIMPIEZA. P. U.O. T. DE ACUERDO A LA NORMA SCT N.CTR.CAR.1.01.006/00 | M2 | 942.34
A2 | TOTAL TERRACERIA
A3 | GUARNICION
0979-GAN-01 | CONSTRUCCIÓN DE GUARNICIÓN DE CONCRETO HIDRÁULICO DE F´C=200KG/CM2, HECHO EN OBRA, CON TERMINADO APARENTE EN UNA SECCIÓN DE 0.15X0.20X0.40; INCLUYE: TRAZO Y NIVELACIÓN MANUAL PARA ESTABLECER EJES, BANCOS DE NIVEL Y REFERENCIAS; RELLENO CON MATERIAL DE LA EXCAVACION COMPACTADO CON PISON DE MANO EN CAPAS DE 20 CM. MATERIALES, VIBRADO Y CURADO, CIMBRA Y DESCIMBRA, MANO DE OBRA, EQUIPO, HERRAMIENTA Y LIMPIEZA. P. U. O. T. DE ACUERDO A LA NORMA SCT N-CTR-CAR-1-02-010/00 | ML | 181.22
A3 | TOTAL GUARNICION
A4 | PAVIMENTO HIDRAULICO
0979-PMHD-01 | FORMACIÓN Y COMPACTACIÓN DE BASE HIDRÁULICA DE 20 CM DE ESPESOR, COMPACTADA AL 100% DE SU PVSM, INCLUYE SUMINISTRO DE BASE HIDRÁULICA CON MATERIAL MEJORADO ACARREO EN CAMIÓN, 1ER KM, DESDE EL BANCO EL PLATANILLO, CON CARGA A MÁQUINA, SUMINISTRO DE MATERIALES, ACAMELLONADO, EXTENDIDO DEL MATERIAL, INCORPORACIÓN DE AGUA, HOMOGENIZADO, COMPACTADO EN CAPAS DE 20CM DE ESPESOR, MAQUINARIA, MANO DE OBRA, EQUIPO HERRAMIENTA Y LIMPIEZA. P.U.O.T. DE ACUERDO A LAS NORMA SCT N·CTR.CAR.1.04.002/11, N.CMT.4.02.002/16 | M3 | 181.22
0979-PMHD-02 | CONSTRUCCIÓN DE PAVIMENTO DE CONCRETO HIDRÁULICO DE 15 CM. DE ESPESOR, A BASE DE CONCRETO F´C= 250 KG/CM2., HECHO EN OBRA CON UN REVENIMIENTO DE 10 CM., ACABADO RAYADO, INCLUYE: CIMBRA, DESCIMBRA, CORTE CON CORTADORA DISCO DIAMANTEA CADA 3.00MTS, JUNTA DE DILATACIÓN A BASE DE SILICÓN, PASA JUNTAS TRANSVERSALES CON BARRAS LISAS DE 3/4" DE 41 CM DE LONGITUD @30 CM Y BARRAS DE AMARRE LONGITUDINALES CON VARILLAS CORRUGADAS DE 1/2" DE 66 CM DE LONGITUD @ 76 CM, COLADO, VIBRADO, CURADO, MATERIALES, HERRAMIENTA, MANO DE OBRA Y LIMPIEZA. SEGÚN NORMA N-CTR-CAR-1-04-009-06. P.U.O.T. | M2 | 906.1
A4 | TOTAL PAVIMENTO HIDRAULICO
A5 | SEÑALAMIENTO HORIZONTAL
0979-PINT-01 | RECUBRIMIENTO CON PINTURA EN GUARNICIONES DE COLOR AMARILLO ÁMBAR, CON MICROESFERA CON UN DESARROLLO DE 0.15X0.15 MTS. INCLUYE: MATERIALES, HERRAMIENTA, MANO DE OBRA Y LIMPIEZA. P.U.O.T. DE ACUERDO A LAS NORMA SCT N·CTR·CAR·1·07·002/00. | M | 181.22
0979-SEÑL-01 | SEÑALAMIENTO HORIZONTAL PARA CRUCE DE PEATONES M7.1 CON UN ANCHO DE 0.40 MTS, INCLUYE PINTURA COLOR AMARILLO ÁMBAR, CON MICROESFERA, MATERIALES, HERRAMIENTA Y MANO DE OBRA. DE ACUERDO A LA NORMA SCT N·CTR·CAR·1·07·001/00. P.U.O.T. | M | 48
0979-SEÑL-02 | SEÑALAMIENTO HORIZONTAL PARA RAYA DE ALTO COLOR BLANCO REFLEJANTE M-6 CON ANCHO 0.40MTS, INCLUYE PINTURA COLOR BLANCO, CON MICROESFERA, MATERIALES, HERRAMIENTA Y MANO DE OBRA. DE ACUERDO A LA NORMA SCT N·CTR·CAR·1·07·001/00. P.U.O.T. | M | 8.8
0979-SEÑL-03 | SEÑALAMIENTO HORIZONTAL PARA FLECHAS EN EL PAVIMENTO COLOR BLANCO REFLEJANTE M-11.1, INCLUYE PINTURA COLOR BLANCO, CON MICROESFERA, MATERIALES, HERRAMIENTA Y MANO DE OBRA. DE ACUERDO A LA NORMA SCT N·CTR·CAR·1·07·001/00. P.U.O.T. | PZA | 8
A5 | TOTAL SEÑALAMIENTO HORIZONTAL
A6 | SEÑALAMIENTO VERTICAL
0979-SÑV-01 | SUMINISTRO Y COLOCACION SEÑALAMIENTO (SP-32) 71X71 cm, GALVANIZADA CAL. 16, ACABADO REFLEJANTE ALTA INTENSIDAD, LETRAS, RIBETES Y SIMBOLOS EN SCOTCH CAL, COLOR NEGRO. INCLUYE DADO DE CONCRETO F´C= 150 KG/CM2 CON UNAS DIMENSIONES DE 20X20X40CMS, POSTE PTR GALVANIZADO POR INMERSION EN CALIENTE CAL. 14 DE 2"X2", TORNILLERIA, MATERIALES, MANO DE OBRA Y TODO LO NECESARIO PARA SU CORRECTA EJECUCION. P.U.O.T. DE ACUERDO A LA NORMA S.C.T. N-CTR-CAR-1-07-005-00 | PZA | 2
0979-SÑV-02 | SUMINISTRO Y COLOCACION SEÑALAMIENTO (SR-9 30) (SR-22) 71X71 cm, GALVANIZADA CAL. 16, ACABADO REFLEJANTE ALTA INTENSIDAD, LETRAS, RIBETES Y SIMBOLOS EN SCOTCH CAL, COLOR NEGRO Y COLOR ROJO. INCLUYE DADO DE CONCRETO F´C= 150 KG/CM2 CON UNAS DIMENSIONES DE 20X20X40CMS, POSTE PTR GALVANIZADO POR INMERSION EN CALIENTE CAL. 14 DE 2"X2", TORNILLERIA, MATERIALES, MANO DE OBRA Y TODO LO NECESARIO PARA SU CORRECTA EJECUCION. P.U.O.T. DE ACUERDO A LA NORMA S.C.T. N-CTR-CAR-1-07-005-00 | PZA | 4
0979-SÑV-03 | SUMINISTRO Y COLOCACION SEÑALAMIENTO (SR-7) 85X85X85 cm, GALVANIZADA CAL. 16, ACABADO REFLEJANTE ALTA INTENSIDAD, LETRAS, RIBETES Y SIMBOLOS EN SCOTCH CAL, COLOR NEGRO Y COLOR ROJO. INCLUYE DADO DE CONCRETO F´C= 150 KG/CM2 CON UNAS DIMENSIONES DE 20X20X40CMS, POSTE PTR GALVANIZADO POR INMERSION EN CALIENTE CAL. 14 DE 2"X2", TORNILLERIA, MATERIALES, MANO DE OBRA Y TODO LO NECESARIO PARA SU CORRECTA EJECUCION. P.U.O.T. DE ACUERDO A LA NORMA S.C.T. N-CTR-CAR-1-07-005-00 | PZA | 2
A6 | TOTAL SEÑALAMIENTO VERTICAL
A | TOTAL "CONSTRUCCION DE PAVIMENTO CON CONCRETO HIDRAULICO EN LA AVENIDA HERMENIGILDO GALEANA, EN LA LOCALIDAD DE UNION HIDALGO, MUNICIPIO DE UNION HIDALGO"
TOTAL DEL PRESUPUESTO MOSTRADO SIN IVA: | [5 empty] | $
IVA 16.00% | [5 empty] | $
TOTAL DEL PRESUPUESTO MOSTRADO: | [5 empty] | $
(* MONTO CON LETRA *)