## CATALOGO
SECRETARÍA DE INFRAESTRUCTURAS Y COMUNICACIONES
SUBSECRETARÍA DE OBRAS PÚBLICAS
UNIDAD DE LICITACIONES
MODALIDAD: | LICITACIÓN PÚBLICA ESTATAL
No. LICITACIÓN: | LPE-SIC/SSOP/UL-X105-2025
OBRA (ETAPA): | CONSTRUCCIÓN DE PAVIMENTO CON CONCRETO HIDRÁULICO EN LA CALLE SIN NOMBRE EN LA LOCALIDAD DE SANTA CATARINA YAHUÍO, MUNICIPIO DE SANTIAGO LAXOPA.
LOCALIDAD: | 0003 - SANTA CATARINA YAHUÍO | MUNICIPIO: | 473 - SANTIAGO LAXOPA
REGIÓN: | 06 – SIERRA DE JUÁREZ | ESTADO: | 020 - OAXACA
CATALOGO DE OBRA
CLAVE | CONCEPTO | UNIDAD | CANTIDAD | P. UNITARIO |  | IMPORTE
|  |  |  | CON NUMERO | CON LETRA
A | PAVIMENTACION DE CALLE SIN NOMBRE
A01 | PRELIMINARES
1379-LYT0003 | TRAZO Y NIVELACION DEL TERRENO CON TRANSITO Y NIVEL INCLUYE: CRUCETAS Y ESTACAS, ESTABLECIENDO EJES Y REFERENCIAS Y BANCOS DE NIVEL, TODO LO NECESARIO PARA SU CORRECTA EJECUCION P.U.O.Y DEACUERDO A LAS NORMAS SCT-N-PRY-CAR-1-002/07 | M2 | 401.4
A01 | TOTAL PRELIMINARES
A02 | TERRACERIAS
1379-EXC00001 | CORTE DE MATERIAL TIPO II CON MOTOCONFORMADORA SEGUN SECCONES DE CONSTRICCION , INCLUYE: ACARREO DE LOS MATERIALES PRODUCTO DE LA EXCAVACION DE CORTES, ADICIONALES, PARA EL PRIMER KILOMETRO, CARGA. ACARREO DE LOS MATERIALES PRODUCTO DE LA EXCAVACION DE CORTES, ADICIONALES, PARA CUALQUIER DISTANCIA DE MATERIALES DE DESPERDICIO, PARA LOS KILOMETROS SUBSECUENTES, EQUIPO, HERRAMIENTA Y MANO DE OBRA. P.U.O.Y DEACUERDO A LAS NORMAS N- SCT-CAR-1-001 -003/11 | M3 | 89.41
1379-AFINE | REAFINAMIENTO DE FONDO DE CAJA POR MEDIOS MECANICOS INCLUYE: COMPACTACION AL 100 % DE SU P.V.S.M. SEGÚN LA NORMA N-CMT-1-03/02 | M2 | 401.4
A02 | TOTAL TERRACERIAS
A03 | GUARNICION
1379-GUAR-0002 | GUARNICIÓN DE CONCRETO HIDRÁULICO F'C= 200 KG/CM2. CON UN REVENIMIENTO DE 10 ±2 CM; TIPO MACHUELO, TERMINADO APARENTE EN UNA CARA, CON SECCIÓN DE 15x20x40 CMS, ELABORADO CON PROCEDIMIENTOS MECÁNICOS (REVOLVEDORA) CON AGREGADOS DE 3/4" Y CEMENTO PORTLAND PUZOLANICO; INCLUYE: CIMBRA Y DESCIMBRA METÁLICA, JUNTAS PARA CAMBIOS VOLUMÉTRICOS DE 3 MM. DE ESPESOR A CADA 3 MTS. VIBRADO, CURADO CON MEMBRANA BASE AGUA, EXCAVACIÓN EN MATERIAL INVESTIGADO TIPO "B" EN OBRA CON MEDIOS MANUALES, DE 0.00 A 2.00 MTS. DE PROFUNDIDAD, AFINE DE TALUDES Y FONDO DE LA EXCAVACIÓN, RELLENO Y COMPACTADO CON PISÓN METÁLICO A MANO EN CAPAS NO MAYOR A 15 CMS. DE ESPESOR, UTILIZANDO EL MATERIAL PRODUCTO DE LA EXCAVACIÓN, AGUA PARA SU COMPACTACIÓN, HERRAMIENTA, MANO DE OBRA. MATERIALES, EQUIPO, Y TODO LO NECESARIO, PARA SU ELABORACION. P.U.O.T. DE ACUERDO A LA NORMA SCT N CTR CAR,'I 02 OI O/OO | ML | 194.7
A03 | TOTAL GUARNICION
A04 | PAVIMENTOS
1379-PUBASE | SUMINISTRO, MEZCLADO, TENDIDO Y COMPACTADO DE BASE HIRAULICA CON UN T.M.A DE 1 ½" HASTA LA MALLA NUM 200, COMPACTADA AL 100% DE 20.0 CM DE ESPESOR INCLUYE: ACARREO DE MATERIAL DE BANCO, ACAMELLONAMIENTO, RIEGO DE AGUA, CON CAMION PIPA PARA SU COMPACTACION, AFINADO DE SUPERFICIE Y PRUEBAS DE LABORATORIO A CADA 100 MTS, P.U.O.T, DE ACUERDO A LAS NORMAS SCT N C]R.CAR.] 04 OO2lI 1 | M3 | 72.28
1379-PAVE0001 | PAVIMENTO DE CONCRETO HIDRÁULICO F'C= 250 KG/CM2. DE 15 CMS. DE ESPESOR, CON UN REVENIMIENTO DE 10 ±2 CM; TERMINADO RAYADO CON TEXTURIZADOR METÁLICO, ELABORADO CON PROCEDIMIENTOS MECÁNICOS (REVOLVEDORA) CON AGREGADOS DE 1 ½" Y CEMENTO PORTLAND PUZOLANICO, INCLUYE: PRUEBAS DE LABORATORIO DE CONCRETO, CIMBRA Y DESCIMBRA METÁLICA, JUNTAS FRIAS PARA CAMBIOS VOLUMÉTRICOS, ACARREO, VIBRADO, CURADO CON MEMBRANA EMULSIONADA BASE AGUA COLOR BLANCO, APLICADO CON ASPERSOR, MATERIALES, EQUIPO, CORTE, ASERRADO EN PAVIMENTO DE CONCRETO DE 15 CMS DE ESPESOR CON UNA PROFUNDIDAD DE 5 CMS, PASAJUNTAS DE CONTRACCION A BASE DE REDONDO LISO DE ACERO ¾" DIAMETRO X 36 CMS. DE LONGITUD @ 30 CMS. EN SENTIDO TRANSVERSAL EN PAVIMENTO DE CONCRETO RIGIDO, CORTES, ENGRASADO, COLOCACION, DEACUERDO A LA NORMA (N-CTR-CAR-1-04-009/ O6) DE LA S.C.T, BARRA DE AMARRE A BASE DE VARILLA CORRUGADA DE ½" DE DIAMETRO X 66 CMS. DE LONGITUD @ 76 CMS. EN SENTIDO LONGITUDINAL, COLOCACION, DEACUERDO A LA NORMA (N-CTR-CAR-1-04-009/ O6) DE LA S.C.T, HERRAMIENTA Y MANO DE OBRA, Y TODO LO NECESARIO, P.U.O.T. DE ACUERDO A LA NORMA SCTN .CTR CAR I 04 009/0ó | M2 | 361.4
1379-PAVE0002 | DENTELLON DE CONCRETO HIDRAULICO F´C= 250 KG/CM2. DE 15 X 35 CMS, ELABORADO CON PROCEDIMIENTOS MECANICOS (REVOLVEDORA) CON AGREGADOS DE 3/4" Y CEMENTO PORTLAND PUZOLANICO. | #REF! | 3.5
1379-REN-POZO | RENIVELACION DE POZOS DE VISITA, Y CAJA DE REGISTRO DE AGUA INCYE: DEMOLICION DE BROCAL, DEMOLICION DE MURO DE 28 CM DE ESPESOR, COSTRUCCION DE BROCAL, NIVELACION, CONSTRUCCION DE TAPA, MANO DE OBRA HERRAMIENTA Y EQUIPO. P.U.O.T. | PZA | 2
A04 | TOTAL PAVIMENTOS
A05 | SEÑALAMIENTO
1379-SEÑA-0001 | SUMINISTRO Y APLICACIÓN DE PINTURA PARA TRÁFICO BASE SOLVENTE, COLOR AMARILLO, CON MICROESFERAS DE FIBRA DE VIDRIO EN GUARNICIONES SOBRE CORONA Y CARA INTERIOR, INCLUYE: TRAZO, MATERIAL, MANO DE OBRA Y TODO LO NECESARIO PARA SU CORRECTA EJECUCIÓN. P.U.O,T. DE ACUERDO A LA NORMA SCT N ,CTR.CAR .1 07 -002/00 | ML | 194.7
1379-SEÑA-0002 | SUMINISTRO Y APLICACIÓN DE PINTURA PARA TRÁFICO BASE SOLVENTE, COLOR BLANCO, CON MICROESFERAS DE FIBRA DE VIDRIO EN LINEAS DE ALTO Y PASO DE CEBRA, DE 40 CM DE ANCHO INCLUYE: TRAZO, MATERIAL, MANO DE OBRA Y TODO LO NECESARIO PARA SU CORRECTA EJECUCIÓN. P.U.O,T. DE ACUERDO A LA NORMA, NPRY- CAR-10-01-002/13 | ML | 11.5
1379-SEÑA-0003 | SEÑALAMIENTO INFORMATIVO DE IDENTIFICACION, PREVENTIVOS Y TESTRICTIVOS DE 61 X 61 CM FABRICADO A BASE DE LAMUNA GALVANIZADA CAL. I6 Y PELICULA RETROREFLECTIVA DE ALTA INTENSIDAD PRISMATICA EN COLOR AMARILLO, BLANCO, NEGRO Y ROJO SEGUN PROYECTO EJECUTIVO, INCLUYE TORNILLOS, POSTE DE PTR 2 ", MATERIAL, MANO DE OBRA, HERRAMIENTYA Y EQUIPO. P.U.O,T. DE ACUERDO A LA NORMA, NOM-034-SCT2-2011 | PZA | 5
A05 | TOTAL SEÑALAMIENTO
A06 | MURO DE CONTENCION
1379-TRAM1 | TRAZO Y NIVELACIÓN DEL TERRENO CON TRANSITO Y NIVEL, INCLUYE: CRUCETAS Y ESTACAS, ESTABLECIENDO EJES Y REFERENCIAS Y BANCOS DE NIVEL, TODO LO NECESARIO PARA SU CORRECTA EJECUCIÓN. P.U.O.T. DE ACUERDO A LA NORMA SCT N-CTR-CAR -1-02-001/00 | M2 | 60
1379-EXCM1 | EXCAVACIÓN EN MATERIAL INVESTIGADO EN OBRA CON MEDIOS MANUALES, DE 0.00 A 2.00 MTS. DE PROFUNDIDAD, INCLUYE: AFINE DE TALUDES Y FONDO DE LA EXCAVACIÓN, HERRAMIENTA Y MANO DE OBRA. P.U.O.T. DE ACUERDO A LA NORMA SCT N-CTR-CAR -1-02-001/00 | M3 | 100.4
1379-MOLDMI | MOLDES EN MUROS Y CABEZOTES, A BASE DE TRIPLAY DE 16 MM. MEDIDO POR SUPERFICIE DE CONTACTO, INCLUYE: MANO DE OBRA Y TODO LO NECESARIO PARA SU CORRECTA EJECUCIÓN. P.U.O.T. DE ACUERDO A LA NORMA SCT N-CTR-CAR -1-02-001/00 | M2 | 202.35
1379-CONCLM1 | MAMPOSTERIA A BASE DE CONCRETO CICLOPEO F'c=150 KG/CM , CON BOLEOS DE 15 Y 25 cm., DE LA REGION, INCLUYE: MATERIAL, MANO DE OBRA Y TODO LO NECESARIO PARA SU CORRECTA EJECUCION P.U.O.T. DE ACUERDO A LA NORMA SCT N-CTR-CAR -1-02-001/00 | M3 | 58.75
1379-TUBM1 | TUBO DE PVC HIDRÁULICO DE 100 MM. (4"), A TRES BOLILLOS @ 2.5 MTS INCLUYE: MANO DE OBRA Y TODO LO NECESARIO PARA SU CORRECTA EJECUCIÓN. P.U.O.T. DE ACUERDO A LA NORMA SCT N-CTR-CAR -1-02-001/00 | ML | 18
1379-RELLEM1 | RELLENO Y COMPACTADO CON MATERIAL DE BANCO CON MEDIOS MECANICOS APISÓNADOR DE EN CAPAS DE 10 CMS. INCLUYE: AGUA PARA LA COMPACTACIÓN Y TODO LO NECESARIO PARA SU CORRECTA EJECUCIÓN P.U.O.T. DE ACUERDO A LA NORMA SCT N-CTR-CAR -1-02-001/00 | M3 | 41.1
A06 | TOTAL MURO DE CONTENCION
A | PAVIMENTACION DE CALLE SIN NOMBRE
TOTAL DEL PRESUPUESTO MOSTRADO SIN IVA: | [5 empty] | $
IVA 16.00% | [5 empty] | $
TOTAL DEL PRESUPUESTO MOSTRADO: | [5 empty] | $
(* MONTO CON LETRA *)