## CATALOGO
SECRETARÍA DE INFRAESTRUCTURAS Y COMUNICACIONES
SUBSECRETARÍA DE OBRAS PÚBLICAS
UNIDAD DE LICITACIONES
MODALIDAD: | LICITACIÓN PÚBLICA ESTATAL
No. LICITACIÓN: | LPE-SIC/SSOP/UL-X123-2025
OBRA (ETAPA): | CONSTRUCCIÓN DE TECHADO EN LA CANCHA DE USOS MÚLTIPLES EN LA ESCUELA ADOLFO LÓPEZ MATEOS CON CLAVE: 20DPB1042P, EN LA LOCALIDAD DE LAGUNILLAS, MUNICIPIO DE SAN MARTÍN TOXPALAN
LOCALIDAD: | 0007 - LAGUNILLAS | MUNICIPIO: | 244 - SAN MARTÍN TOXPALAN
REGIÓN: | 01 - SIERRA DE FLORES MAGÓN | ESTADO: | 020 - OAXACA
CATALOGO DE OBRA
CLAVE | CONCEPTO | UNIDAD | CANTIDAD | P. UNITARIO |  | IMPORTE
|  |  |  | CON NUMERO | CON LETRA
A | CONSTRUCCIÓN DE TECHADO EN LA CANCHA DE USOS MÚLTIPLES EN LA ESCUELA ADOLFO LÓPEZ MATEOS CON CLAVE: 20DPB1042P, EN LA LOCALIDAD DE LAGUNILLAS, MUNICIPIO DE SAN MARTÍN TOXPALAN
A1 | PRELIMINARES
1740-001 | LIMPIEZA, TRAZO Y NIVELACION DE TERRENO PARA DESPLANTE DE ESTRUCTURA, CON EQUIPO TOPOGRAFICO, ESTABLECIENDO EJES AUXILIARES, BANCOS DE NIVEL, REFERENCIAS DEFINITIVAS. INCLUYE: MANO DE OBRA, HERRAMIENTAS, EQUIPOS, ESTACAS DE MADERA, Y TODO LO NECESARIO PARA SU CORRECTA EJECUCION P.U.O.T. | M2 | 468.16
1740-002 | DEMOLICION DE CONCRETO SIMPLE A MANO CON UN ESPESOR APROXIMADO DE 10CM DE ESPESOR INCLUYE: CORTE CON CORTADORA DE CONCRETO CON DISCO DE DIAMANTE DE 12 CM DE PROFUNDIDAD LO CUAL INCLUYE: ACARREOS DE MATERIALES PRODUCTO DE LA DEMOLICION FUERA DE LA OBRA P.U.O.T. | M2 | 77.34
A1 | TOTAL PRELIMINARES
A2 | CIMENTACION
1740-003 | EXCAVACION POR MEDIOS MANUALES EN TERRENO TIPO "B" LO CUAL INCLUYE: MANO DE OBRA, AFINE DE TALUDES CON UNA PROFUNDIDAD DE 0.00 A 2.00 M, TRASPALEOS Y ACARREOS DE MATERIAL PRODUCTO DE LA EXCAVACION DENTRO Y FUERA DE LA OBRA P.U.O.T. | M3 | 69.15
1740-004 | SUMINISTRO Y COLOCACION DE PLANTILLA DE CONCRETO DE 6 CM DE ESPESOR HECHO EN OBRA, RESISTENCIA NORMAL, AGREGADO MAXIMO 3/4", F'C= 100 KG/CM2, REVENIMIENTO DE 8 A 10 CM. INCLUYE MATERIALES, MANO OBRA Y EQUIPOS PARA LA ELABORACION DE CONCRETO, P.U.O.T. | M2 | 51.33
1740-005 | SUMINISTRO Y COLOCACION DE VARILLA DE ACERO PARA REFUERZO DEL #3 F'Y=4,200KG/CM2. INCLUYE: SUMINISTRO, CORTES, HABILITADO, GANCHOS Y DOBLECES ASI COMO FLETES Y ACARREOS DE MATERIAL P.U.O.T. | KG | 514.24
1740-006 | SUMINISTRO Y COLOCACION DE VARILLA DE ACERO PARA REFUERZO DEL #4 F'Y=4,200KG/CM2. INCLUYE SUMINISTRO, CORTES, HABILITADO, GANCHOS Y DOBLECES ASI COMO FLETES Y ACARREOS DE MATERIAL P.U.O.T. | KG | 879.11
1740-007 | SUMINISTRO Y COLOCACION DE CONCRETO HECHO EN OBRA F'C=250KG/CM2 PARA CIMENTACION, RESISTENCIA NORMAL, AGREGADO MAXIMO 3/4", REVENIMINETO DE 8 A 10 CM, VACIADO CON CARRETILLAS Y BOTES. INCLUYE: CIMBRA DE MADERA DE 3ra DE PINO, PRUEBAS DE LABORATORIO, CIMBRADO Y DESCIMBRADO DE ELEMENTOS, COLADO, VIBRADO Y CURADO, MANO DE OBRA Y EQUIPOS NECESARIOS PARA SU ELABORACION, P.U.O.T. | M3 | 16.66
1740-008 | SUMINISTRO Y COLOCACION DE RELLENO DE CEPAS CON MATERIAL PRODUCTO DE LA EXCAVACIÒN, INCLUYE: COMPACTACIÒN CON EQUIPO DE PLACA VIBRATORIA (BAILARINA) EN CAPAS DE 2OCM DE ESPESOR, INCLUYENDO: AGUA PARA HOMOGENIZAR MATERIAL, TRASPALEO Y ACARREO DE MATERIAL P.U.O.T. | M3 | 49.41
A2 | TOTAL CIMENTACION
A3 | ESTRUCTURA DE CONCRETO
1740-009 | SUMINISTRO Y COLOCACION DE VARILLA DE ACERO PARA REFUERZO DEL #3 F'Y=4,200KG/CM2. INCLUYE: SUMINISTRO, CORTES, HABILITADO, GANCHOS Y DOBLECES ASI COMO FLETES Y ACARREOS DE MATERIAL P.U.O.T. | KG | 317.22
1740-010 | SUMINISTRO Y COLOCACION DE VARILLA DE ACERO PARA REFUERZO DEL #4 F'Y=4,200KG/CM2. INCLUYE SUMINISTRO, CORTES, HABILITADO, GANCHOS Y DOBLECES ASI COMO FLETES Y ACARREOS DE MATERIAL P.U.O.T. | KG | 885.64
1740-011 | SUMINISTRO Y COLOCACION DE CONCRETO HECHO EN OBRA F'C=250KG/CM2 PARA ESTRUCTURA, RESISTENCIA NORMAL, AGREGADO MAXIMO 3/4", REVENIMINETO DE 8 A 10 CM INCLUYE: CIMBRA A BASE DE TUBO DE CARTON DE 40 CM DE DIAMETRO, ACABADO APARENTE, PRUEBAS DE LABORATORIO, CIMBRADO Y DESCIMBRADO DE ELEMENTOS, COLADO, VIBRADO Y CURADO, MANO DE OBRA Y EQUIPOS NECESARIOS PARA SU ELABORACION, P.U.O.T. | M3 | 7.02
A3 | TOTAL ESTRUCTURA DE CONCRETO
A4 | ESTRUCTURA METALICA
1740-012 | SUMINISTRO Y COLOCACION DE PLACA DE ACERO A-36 DE 3/4" DE ESPESOR PARA ANCLAJE DE ESTRUCTURA DE TECAHDO INCLUYE: ANDAMIOS, BARRENOS DE 1" DE DIAMETRO, ASI COMO TODO LO NECESARIO PARA SU CORECCTA EJECUCION P.U.O.T. | KG | 286.8
1740-013 | SUMINISTRO Y COLOCACION DE ANCLAS CON REDONDO LISO DE 3/4" CON UN DESARROLLO DE 85 CM DE LONGITUD, CON CUERDA ESTANDAR EN EXTREMO. INCLUYE: MONTAJE, NIVELACION Y TODO LO NECESARIO PARA SU CORRECTA INSTALACION P.U.O.T. | KG | 137.08
1740-014 | SUMINISTRO Y FABRICACION DE ESTRUCTURA AR1 A BASE DE PERFIL HSS DE 10" x 4" x 3/16" INCLUYE: ANDAMIOS, MONTAJE, PLOMEADO, SOLDADURA, FLETES Y ACARREO DE MATERIAL, MANO DE OBRA CALIFICADA, ASI COMO TODO LO NECESARIO PARA SU CORRECTA FABRICACION DE ACUERDO A ESPECIFICACIONES DE PROYECTO, P.U.O.T. | KG | 2415.9
1740-015 | SUMINISTRO, COLOCACION Y SOLDADO DE MONTANTES Y DIAGONALES PARA REFUERZO DE ARMADURA AR1 A BASE DE PTR DE 4" x 4" x 3/16" INCLUYE: ANDAMIOS. MONTAJE Y PLOMEADO DE ELEMENTOS, SOLDADURA, FLETES Y ACARREO DE MATERIAL, MANO DE OBRA CALIFICADA Y TODO LO QUE SE REQUIERA PARA SU CORRECTA COLOCACION DE ACUERDO A ESPECIFICACIONES DE PROYECTO, P.U.O.T. | KG | 1090.02
1740-016 | SUMINISTRO, FABRICACION Y MONTAJE DE ESTRUCTURA TIPO STRUT A BASE DE PERFIL DE MONTEN DE 8" CALIBRE 14 INCLUYE: ANDAMIOS, SOLDADURA, CORTES, ACARREO DE MATERIALES, MANO DE OBRA CALIFICADA Y TODO LO NECESARIO PARA SU CORRECTA INSTALACION DE ACUERDO A ESPECIFICACIONES DE PROYECTO, P.U.O.T. | KG | 672.6
1740-017 | SUMINISTRO Y FIJACION DE LARGUERO DE REFUERZO EN ESTRUCTURA A BASE DE PERFIL MONTEN 6" CALIBRE 14 INCLUYE: ANDAMIOS, CORTES, SOLDADO, MANO DE OBRA, HERRAMIENTA Y TODO LO NECESARIO PARA SU CORRECTA INSTALACION, P.U.O.T. | KG | 2224.9
1740-018 | SUMINISTRO, PERFORACION Y COLOCACION DE ANGULO APS DE 3" x 3/16" PARA SUJECION DE LARGUEROS A ESTRUCTURA INCLUYE: ANDAMIOS, SOLDADURA, CORTES, TORNILLOS Y TUERCA 1/4X1 1/2" ,MANO DE OBRA CALIFICADA, HERRAMIENTA Y TODO LO NECESARIO PARA SU CORRECTA COLOCACION, P.U.O.T. | KG | 83.46
1740-019 | SUMINISTRO E INSTALACION DE CONTRAVENTEO DE SEGURIDAD A BASE DE REDONDO LISO MACIZO DE 1/2" CON CUERDA ESTANDAR, SUJETO A LA ESTRUCTURA POR MEDIO DE TENSORES, INCLUYE ANDAMIOS, CORTES, MANO DE OBRA, ASI COMO TODO LO NECESARIO PARA SU CORRECTA INSTALACION P.U.O.T. | KG | 117.72
1740-020 | SUMINISTRO E INSTALACION DE CONTRAFLANBEO DE SEGURIDAD A BASE DE REDONDO LISO MACIZO DE 3/8" SUJETO DE MONTEN A MONTEN POR MEDIO DE TUERCAS INCLUYE: ANDAMIOS, ROSCAS ESTANDAR, BARRENOS EN MONTENES, TUERCAS Y RONDANAS GALVANIZADAS PARA SU SUJECION, P.U.O.T. | KG | 86.45
1740-021 | SUMINISTRO Y COLOCACION DE CANALON A BASE DE LAMINA GALVANIZADA CALIBRE 18 CON UN DESARROLLO DE 91 CM. APOYADA SOBRE SOPORTE A BASE DE ANGULO DE 1 1/2" x 1/8". INCLUYE: ROLADO DE LAMINA PARA DAR FORMA A CANALON, ANDAMIOS, CORTES Y MATERIALES NECESARIOS PARA SU SUJECION A LA ESTRUCTURA P.U.O.T. | ML | 60.8
1740-022 | SUMINISTRO Y FIJACION DE LAMINA GALVANIZADA ACANALADA R-101 CAL. 22 PARA CUBIERTA DE TECHUMBRE DE 1.10 x 4.26 M INCLUYE: PIJAS AUTOTALADRANTES DE 1/4", SELLADO DE PIJAS, CORTES, ANDAMIOS, FLETES Y ACARREOS ASI COMO TODO LO NECESARIO PARA SU CORRECTA COLOCACIÓN P.U.O.T. | M2 | 483.36
1740-023 | SUMINISTRO Y COLOCACION DE CABALLETE EN CUMBRERA DE ESTRUCTURA A BASE DE LAMINA GALVANIZADA CALIBRE 24 DE 1.20 x 3.05 M. INCLUYE: PIJAS AUTOTALADRANTES DE 1/4" SILICONEO SOBRE PIJAS, MANO DE OBRA, CORTES, FLETES Y ACARREO DE MATERIAL, P.U.O.T. | M | 30.4
1740-024 | SUMINISTRO Y APLICACION DE PINTURA ESMALTE ALKIDAL SOBRE ELEMENTOS METALICOS DE LA ESTRUCTURA A BASE DE UNA MANO DE PRIMARIO ANTICORROSIVO MARCA COMEX 100 Y DOS MANOS DE PINTURA ESMALTE MARCA COMEX. INCLUYE: ANDAMIOS, THINNER PARA LIMPIAR Y DISOLVER PINTURA, MANO DE OBRA,COMPRESOR Y PISTOLA PARA SU APLICACIÓN, P.U.O.T. | KG | 6542.59
A4 | TOTAL ESTRUCTURA METALICA
A5 | CANCHA
1740-025 | FABRICACION DE PISO DE CONCRETO NORMAL F`C=150 KG/CM2 DE 10 CM DE ESPESOR AGREGADO MAXIMO 3/4", REVENIMINETO DE 8 A 10 CM, REFORZADO CON MALLA ELECTROSOLDADA 6/6-10/10, ACABADO ESCOBILLADO SOBRE LA SUPERFICIE Y CON VOLTEADOR EN SUS ARISTAS PERIMETRALES. INCLUYE: CIMBRA CON MADERA DE PINO DE 3ra, ACARREO DE MATERIALES, MANO DE OBRA, CURADO ASI COMO TODO LO NECESARIO PARA SU EJECUCION P.U.O.T. | M2 | 78.14
1740-026 | SUMINISTRO Y APLICACIÓN DE PINTURA VINILICA LAVABLE SOBRE COLUMNAS DE CONCRETO, MARCA COMEX. INCLUYE UNA MANO DE SELLADOR, DOS MANOS DE PINTURA, ANDAMIOS, MANO DE OBRA Y TODO LO NECESARIO PARA SU CORRECTA APLICACIÓN P.U.O.T. | M2 | 67.86
A5 | TOTAL CANCHA
A6 | INSTALACION PLUVIAL
1740-027 | SUMINISTRO E INSTALACION DE BAJADA PLUVIAL A BASE DE TUBO DE PVC SANITARIO DE 4", INCLUYE: ANDAMIOS, MANO DE OBRA, ABRAZADERAS OMEGA DE 4", TAQUETES DE 1/4", PIJAS GALVANIZADAS 3/16" x 1 1/2" ASI COMO TODO LO NECESARIO PARA SU CORRECTA INSTALACION P.U.O.T. | M | 31.06
1740-028 | SUMINISTRO E INSTALACION DE CODO PVC 6" x 90º PARA BAJADA PLUVIAL. INCLUYE: MANO DE OBRA, PEGAMENTO PARA PVC Y TODO LO NECESARIO PARA SU INSTALACION P.U.O.T. | PZA | 2
1740-029 | SUMINISTRO E INSTALACION DE REDUCCION PVC DE 6" x 4" PARA BAJADA PLUVIAL. INCLUYE: MANO DE OBRA, PEGAMENTO PVC, COPLE DE PVC DE 6" Y TODO LO NECESARIO PARA SU CORRECTA INSTALACION P.U.O.T. | PZA | 6
1740-030 | SUMINISTRO E INSTALACION DE TEE PVC DE 6" PARA BAJADA PLUVIAL. INCLUYE: MANO DE OBRA, LIJA, PEGAMENTO PARA PVC Y TODO LO NECESARIO PARA SU INSTALACION P.U.O.T. | PZA | 4
1740-031 | CONSTRUCCION DE REGISTRO PLUVIAL DE 0.40 X 0.60 X 0.60 M (MEDIDAS INTERIORES) CON TABIQUE ROJO RECOCIDO EN 14 CENTÍMETROS JUNTEADO CON MORTERO CEMENTO-ARENA EN PROPORCIÓN 1:4 ACABADO PULIDO, PISO DE CONCRETO F'C=150 KG/CM2, AGREGADO MAXIMO 3/4". INCLUYE: EXCAVACION, MANO DE OBRA, COMPACTADO DE TERRENO NATURAL, RELLENO, ACARREO Y FLETE DE MATERIALES, P.U.O.T. | PZA | 2
1740-032 | SUMINISTRO E INSTALACION DE TUBO PVC SANITARIO DE 6" DE DIAMETRO PARA LINEA PLUVIAL. INCLUYE: EXCAVACION, COMPACTACION DE TERRENO, RELLENO, COPLES, PEGAMENTO PARA PVC, MANO DE OBRA Y TODO LO NECESARIO PARA SU CORRECTA INSTALACION P.U.O.T. | ML | 79
A6 | TOTAL INSTALACION PLUVIAL
A | TOTAL CONSTRUCCIÓN DE TECHADO EN LA CANCHA DE USOS MÚLTIPLES EN LA ESCUELA ADOLFO LÓPEZ MATEOS CON CLAVE: 20DPB1042P, EN LA LOCALIDAD DE LAGUNILLAS, MUNICIPIO DE SAN MARTÍN TOXPALAN
TOTAL DEL PRESUPUESTO MOSTRADO SIN IVA: | [5 empty] | $
IVA 16.00% | [5 empty] | $
TOTAL DEL PRESUPUESTO MOSTRADO: | [5 empty] | $
(* MONTO CON LETRA *)