## CATALOGO SIC
SECRETARÍA DE INFRAESTRUCTURAS Y COMUNICACIONES
SUBSECRETARÍA DE OBRAS PÚBLICAS
UNIDAD DE LICITACIONES
MODALIDAD: | LICITACIÓN PÚBLICA ESTATAL
No. LICITACIÓN: | LPE-SIC/SSOP/UL-X131-2025
OBRA (ETAPA): | CONSTRUCCION DE TECHADO EN ESPACIO PÚBLICO EN LA LOCALIDAD SAN FRANCISCO PAXTLAHUACA, MUNICIPIO DE SAN AGUSTÍN ATENANGO
LOCALIDAD: | 0002 - SAN FRANCISCO PAXTLAHUACA | MUNICIPIO: | 081 - SAN AGUSTÍN ATENANGO
REGIÓN: | 04 - MIXTECA | ESTADO: | 020 - OAXACA
CATALOGO DE OBRA
CLAVE | CONCEPTO | UNIDAD | CANTIDAD | P. UNITARIO |  | IMPORTE
|  |  |  | CON NUMERO | CON LETRA
1 | CONSTRUCCION DE TECHADO EN ESPACIO PÚBLICO EN LA LOCALIDAD SAN FRANCISCO PAXTLAHUACA, MUNICIPIO DE SAN AGUSTÍN ATENANGO
A1 | PRELIMINARES
1848-A1PRE01 | TRAZO Y NIVELACIÓN EN TERRENO CON PENDIENTE DEL 00 AL 3 % PARA DESPLANTE DE ESTRUCTURAS, ESTABLECIENDO EJES AUXILIARES, PASOS, REFERENCIAS DEFINITIVAS, MOJONERAS, CON EQUIPO TOPOGRAFICO. P.U.O.T | M2 | 692.08
1848-A1PRE02 | CORTE DE CONCRETO DE 10 CMS. DE ESPESOR EN ÁREA DE DESPLANTE DE ESTRUCTURA, INCLUYE CORTE CON DISCO DE DIAMANTE, DEMOLICIÓN DE FORMA MANUAL, ACARREO, EQUIPO Y HERRAMIENTA. P.U.O.T. | #REF! | 271.77
1848-A1PRE03 | DEMOLICIÓN DE CONCRETO EN ÁREA DE DESPLANTE DE ESTRUCTURA, INCLUYE CORTE CON DISCO DE DIAMANTE, DEMOLICIÓN DE FORMA MANUAL, ACARREO, EQUIPO Y HERRAMIENTA. P.U.O.T. | #REF! | 72.5
A1 | TOTAL PRELIMINARES
B1 | CIMENTACION
1848-B2CIM01 | EXCAVACIÓN A CIELO ABIERTO POR MEDIOS MECANICOS A 3.00 M, EN MATERIAL TIPO I-B, INCLUYE: ACARREO EN CAMIÓN DE MATERIAL PRODUCTO DE LA EXCAVACIÓN FUERA DE LA OBRA 1ER KM, MANO DE OBRA, EQUIPO Y HERRAMIENTA. | M3 | 271.77
1848-B2CIM02 | SUMINISTRO Y COLOCACIÓN DE PIEDRA TRITURADA DE 1" A 1 1/2" DE 40 CM DE ESPESOR, INCLUYE: ACARREO EN CAMIÓN, MANO DE OBRA, EQUIPO Y HERRAMIENTA. P.U.O.T | M3 | 26.21
1848-B2CIM03 | SUMINISTRO Y COLOCACIÓN DE MATERIAL MEJORADO DE BANCO, CALIDAD SUB BASE, COMPACTADO EN CAPAS DE 20 CM AL 90% PRUEBA PRCTOR, INCLUYE: ACARREO EN CAMIÓN, MANO DE OBRA, EQUIPO Y HERRAMIENTA. P.U.O.T | M3 | 39.31
1848-B2CIM04 | PLANTILLA DE 5 CM, DE ESPESOR DE CONCRETO HECHO EN OBRA DE F'C=100 KG/CM2, INCLUYE: PREPARACIÓN DE LA SUPERFICIE, CIMBRA, NIVELACIÓN, MAESTREADO, COLADO, MANO DE OBRA, EQUIPO Y HERRAMIENTA. P.U.O.T | M2 | 84.6
1848-B2CIM05 | ESTRIBOS DEL NO. 3 (3/8"), DE FY=4200 KG/CM2, INCLUYE: SUMINISTRO DE MATERIALES, ACARREOS, CORTES, TRASLAPES, GANCHOS, ESCUADRAS, DOBLECES, SILLETAS, DESPERDICIOS, HABILITADO, AMARRES, MANO DE OBRA, EQUIPO Y HERRAMIENTA. P.U.O.T | KG | 1123.05
1848-001 | ACERO DE REFUERZO EN CIMENTACIÓN DEL NO. 4(1/2"), DE FY=4200 KG/CM2, INCLUYE: SUMINISTRO DE MATERIALES, ACARREOS, CORTES, DESPERDICIOS, HABILITADO, AMARRES, TRASLAPES, GANCHOS, ESCUADRAS, DOBLECES, SILLETAS, MANO DE OBRA, EQUIPO Y HERRAMIENTA. P.U.O.T. | KG | 382.46
1848-B2CIM07 | ACERO DE REFUERZO EN ZAPATAS DEL NO. 5 (5/48"), DE FY=4200 KG/CM2, INCLUYE: SUMINISTRO DE MATERIALES, ACARREOS, CORTES, DESPERDICIOS, HABILITADO, AMARRES, TRASLAPES, GANCHOS, ESCUADRAS, DOBLECES, SILLETAS, MANO DE OBRA, EQUIPO Y HERRAMIENTA. P.U.O.T | KG | 1798.99
1848-B2CIM08 | ACERO DE REFUERZO EN COLUMNAS DEL NO. 6 (3/4"), DE FY=4200 KG/CM2, INCLUYE: SUMINISTRO DE MATERIALES, ACARREOS, CORTES, DESPERDICIOS, HABILITADO, AMARRES, TRASLAPES, GANCHOS, ESCUADRAS, DOBLECES, SILLETAS, MANO DE OBRA, EQUIPO Y HERRAMIENTA. P.U.O.T | KG | 720.9
1848-B2CIM09 | CONCRETO EN CIMENTACIÓN, HECHO EN OBRA DE F'C=250 KG/CM2, CON UN REVENIMIENTO DE 5 A 10 CM, INCLUYE: MATERIALES, ACARREOS, HABILITADO, CIMBRADO ACABADO COMUN, DESCIMBRADO,COLADO, VIBRADO, MANO DE OBRA, EQUIPO Y HERRAMIENTA. P.U.O.T | M3 | 28.54
B1 | TOTAL CIMENTACION
B2 | ESTRUCTURA DE CONCRETO
1848-B2CIM08 | ACERO DE REFUERZO EN COLUMNAS DEL NO. 6 (3/4"), DE FY=4200 KG/CM2, INCLUYE: SUMINISTRO DE MATERIALES, ACARREOS, CORTES, DESPERDICIOS, HABILITADO, AMARRES, TRASLAPES, GANCHOS, ESCUADRAS, DOBLECES, SILLETAS, MANO DE OBRA, EQUIPO Y HERRAMIENTA. P.U.O.T | KG | 1827
1848-B2CIM05 | ESTRIBOS DEL NO. 3 (3/8"), DE FY=4200 KG/CM2, INCLUYE: SUMINISTRO DE MATERIALES, ACARREOS, CORTES, TRASLAPES, GANCHOS, ESCUADRAS, DOBLECES, SILLETAS, DESPERDICIOS, HABILITADO, AMARRES, MANO DE OBRA, EQUIPO Y HERRAMIENTA. P.U.O.T | KG | 511.55
1848-B2CIM11 | CONCRETO EN COLUMNAS EN COLUMNA F C=250 KG/ CM2, INCLUYE: MATERIALES, ACARREOS, HABILITADO, CIMBRADO, DESCIMBRADO,COLADO, VIBRADO, MANO DE OBRA, EQUIPO Y HERRAMIENTA. P.U.O.T | M3 | 15.76
B2 | TOTAL ESTRUCTURA DE CONCRETO
C3 | RELLENOS
1848-C3RELL01 | RELLENO CON MATERIAL PRODUCTO DE LA EXCAVACIÓN COMPACTADO CON BAILARINA AL 90%, EN CAPAS NO MAYORES DE 20 CMS. INCLUYE: ADICIÓN DE AGUA, MANO DE OBRA, EQUIPO Y HERRAMIENTA. P.U.O.T | M3 | 173.48
C3 | TOTAL RELLENOS
D4 | ESTRUCTURA METÁLICA
1848-D4ESTRUCM14 | SUMINISTRO, HABILITADO Y COLOCACION DE ARMADURA CM-1 A BASE DE 30 CM DE IPR DE 12X6 1/2" X 38.70 KG/M INCLUYE: MATERIALES, ACARREOS, CORTES, TRAZADO, HABILITADO, SOLDADURA, APLICACIÓN DE PRIMER ANTICORROSIVO, MONTAJE, MANO DE OBRA, EQUIPO Y HERRAMIENTA. P.U.O.T. | KG | 154.8
1848-ESSTRCCM22 | SUMINISTRO, HABILITADO Y COLOCACION DE ARMADURA CM-2 A BASE DE IPR DE 6 X 4 X23.8 KG/CM2 KG/M INCLUYE: MATERIALES, ACARREOS, CORTES, TRAZADO, HABILITADO, SOLDADURA, APLICACIÓN DE PRIMER ANTICORROSIVO, MONTAJE, MANO DE OBRA, EQUIPO Y HERRAMIENTA. P.U.O.T. | KG | 570.25
1848-D4ESTRUCM13 | SUMINISTRO, HABILITADO Y COLOCACION DE ARMADURA CM-3 A BASE DE IPR DE 12X6 1/2"X38.70 KG/M IINCLUYE: MATERIALES, ACARREOS, CORTES, TRAZADO, HABILITADO, SOLDADURA, APLICACIÓN DE PRIMER ANTICORROSIVO, MONTAJE, MANO DE OBRA, EQUIPO Y HERRAMIENTA. P.U.O.T. | KG | 154.8
1848-D4ESTRUCM15 | SUMINISTRO, HABILITADO Y COLOCACION DETALLE DE PLACA BASE EN EJE "1 Y 2" 40X40CM X 3/4" INCLUYE: MATERIALES, ACARREOS, CORTES, TRAZADO, HABILITADO, SOLDADURA, APLICACIÓN DE PRIMER ANTICORROSIVO, MONTAJE, MANO DE OBRA, EQUIPO Y HERRAMIENTA. P.U.O.T. | KG | 287.88
1848-D4ESTRUCM01 | SUMINISTRO, HABILITADO Y COLOCACION DE PTR DE 4 "X 4 " CAL.11 EN SENTIDO VERTICAL Y DIAGONAL DE ARMADURA ARM-1. INCLUYE: MANO DE OBRA, EQUIPO, HERRAMIENTA Y DESPERDICIOS. P.U.O.T | KG | 715.18
1848-D4ESTRUCM02 | SUMINISTRO, HABILITADO Y COLOCACION DE PTR DE 3 "X 3 " CAL.11 EN SENTIDO VERTICAL Y DIAGONAL DE ARMADURA ARM-1. INCLUYE: MANO DE OBRA, EQUIPO, HERRAMIENTA Y DESPERDICIOS. P.U.O.T | KG | 571.5
1848-D4ESTRUCM03 | SUMINISTRO, HABILITADO Y COLOCACION DE VIGAS PTR DE 12"x4"x32.80 KG/M TM2, INCLUYE: MANO DE OBRA, EQUIPO, HERRAMIENTA Y DESPERDICIOS. P.U.O.T | KG | 1843.36
1848-D4ESTRUCM05 | SUMINISTRO, HABILITADO Y COLOCACION DE TRABE METALICA A BASE DE IPR 12"X6 1/2" X 38.70 KG/M (TM-1), INCLUYE: MATERIALES, ACARREOS, CORTES, TRAZADO, HABILITADO, SOLDADURA, APLICACIÓN DE PRIMER ANTICORROSIVO, MONTAJE, MANO DE OBRA, EQUIPO Y HERRAMIENTA. P.U.O.T. | KG | 5171.87
1848-D4ESTRUCM06 | SUMINISTRO, HABILITADO Y COLOCACION DE TRABE METALICA IPR 6X4X23.80 KG/M (TM-3) INCLUYE: MATERIALES, ACARREOS, CORTES, TRAZADO, HABILITADO, SOLDADURA, APLICACIÓN DE PRIMER ANTICORROSIVO, MONTAJE, MANO DE OBRA, EQUIPO Y HERRAMIENTA. P.U.O.T. | KG | 3364.37
1848-D4ESTRUCM07 | SUMINISTRO, HABILITADO Y COLOCACION DE PUNTAL (P-1) A BASE DE 2 MONTENES DE 2"X4" CAL. 14 SOLDADO Y COLOCADO EN CAJA, INCLUYE: MATERIALES, ACARREOS, CORTES, TRAZADO, HABILITADO, SOLDADURA, APLICACIÓN DE PRIMER ANTICORROSIVO, MONTAJE, MANO DE OBRA, EQUIPO Y HERRAMIENTA. P.U.O.T. | KG | 319.6
1848-D4ESTRUCM08 | SUMINISTRO, HABILITADO Y COLOCACION PUNTAL (P-2) A BASE DE 2 MONTENES DE 2"X6" CAL. 14 SOLDADO Y COLOCADO EN CAJA, INCLUYE: MATERIALES, ACARREOS, CORTES, TRAZADO, HABILITADO, SOLDADURA, APLICACIÓN DE PRIMER ANTICORROSIVO, MONTAJE, MANO DE OBRA, EQUIPO Y HERRAMIENTA. P.U.O.T. | KG | 319.6
1848-D4ESTRUCM09 | SUMINISTRO Y HABILITADO DE CABLE DE ACERO DE 15/8" PARA CONTRA VIENTO CV1, INCLUYE: 4 SUJETADORES POR CONTRAVIENTO DE 5/8" MATERIAL, MANO DE OBRA, HERRAMIENTA Y EQUIPO. P.U.O.T | KG | 295.58
1848-ESTRCACER | SUMINISTRO Y HABILITADO DE REDONDO LISO DE 3/8" PARA CONTRA FLAMBEO, INCLUYE: MATERIALES, ACARREOS, CORTES, TRAZADO, HABILITADO, SOLDADURA, APLICACIÓN DE PRIMER ANTICORROSIVO, MONTAJE, MANO DE OBRA, EQUIPO Y HERRAMIENTA. P.U.O.T. | KG | 95.82
1848-D4ESTRUCM10 | SUMINISTRO Y HABILITADO DE CLIPS A BASE DE ÁNGULO DE 4"X 4"X 1/4 DE 30 CM PARA RECIBIR MONTEN DE 6" X 2", INCLUYE: MATERIALES, ACARREOS, CORTES, TRAZADO, HABILITADO, SOLDADURA, APLICACIÓN DE PRIMER ANTICORROSIVO, MONTAJE, MANO DE OBRA, EQUIPO Y HERRAMIENTA. P.U.O.T. | KG | 82.8
1848-D4ESTRUCM11 | SUMINISTRO Y COLOCACIÓN DE MONTEN DE 6X2" PARA RECIBIR LÁMINA GALVATEJA. INCLUYE: SUMINISTRO, COLOCACION, HERRAMIENTA Y EQUIPO P.U.O.T | KG | 6449.98
1848-D4ESTRUCM12 | SUMINISTRO Y COLOCACIÓN DE LÁMINA GALVATEJA COLOR VERDE CAL. 24, INCLUYE: MATERIAL, MANO DE OBRA Y EQUIPO. P.U.O.T | M2 | 978.61
1848-CARTAACE | SUMINISTRO Y COLOCACIÓN 4 CARTABON POR PLACA DE 10X10X3/8" SOLDADADA CON 70-18, INCLUYE: CORDON CORRIDO, ELECTRODOS 70-18, EQUIPO DE SEGURIDAD, HERRAMIENTA, MANO DE OBRA P.U.O.T. | KG | 108.83
1848-PLAAC011 | SUMINISTRO Y COLOCACIÓN DE PLACA DE ACERO A-36 DE DIMENSIONES 20 X 22 DE 1/2", INCLUYE: SOLDADURA UNION A PERFIL DE TRABE METALICA, MANO DE OBRA, EQUIPO Y HERRAMIENTA. P.U.O.T. | PZA | 120
1848-ANC01 | SUMINISTRO Y COLOCACIÓN DE ANCLA EN L DE 1" DE DIAMETRO REDONDO LISO X 3/42 A-36 DE 1.27 MTS DE LARGO, INCLUYE COLOCACIÓN DE TUERCA Y CONTRATUERCA POR PIEZA, MATERIAL, MANO DE OBRA, EQUIPO Y HERRAMIENTA | KG | 273.1
D4 | TOTAL ESTRUCTURA METÁLICA
E | ACABADOS
1848-E5ACAB01 | SUMINISTRO Y APLICACION DE PINTURA DE ESMALTE EN ESTRUCTURA EN GENERAL PARA CUBIERTA, INCLUYE: MATERIAL, HERRAMIENTA Y MANO DE OBRA. P.U.O.T | KG | 20802.33
E | TOTAL ACABADOS
F | INSTALACIÓN PLUVIAL
1848-F6INSPLUV01 | SUMINISTRO Y COLOCACIÓN DE DE CANALÓN A BASE DE LÁMINA GALVANIZADA CAL. 20 CON UN ANCHO DE 25X35CM DE SECCIÓN, SEGÚN ESPECIFICACIONES DE PROYECTO; INCLUYE: TAPAS Y PREPARACION PARA LAS BAJADAS SELLADO DE JUNTAS, HERRAMIENTA, MATERIALES, MANIOBRAS, EQUIPO Y MANO DE OBRA. P.U.O.T | ML | 64.4
1848-F6INSPLUV02 | SUMINISTRO Y COLOCACION DE BAJADA DE AGUAS PLUVIALES A BASE DE TUBO DE PVC HIDRAULICO DE 4" DE DIAMETRO.INCLUYE: 7.00 M DE TUBO,1 CODO DE 90 ,2 CODOS A 45 , ABARZADERAS, MANO DE OBRA, EQUIPO, HERRAMIENTA DESPERDICIOS Y TODO LO NECESARIO PARA SU CORRECTA INSTALACION. P.U.O.T | PZA | 6
1848-TUBPLU01 | SUMINISTRO Y COLOCACIÓN DE TUBERIA PVC 4" PARA DESALOJO DE AGUAS PLUVIALES, INCLUYE: CONEXIÓN A REGISTRO, EXCAVACIÓN POR MEDIOS MANUALES DE CEPA, CAMA DE ARENA DE 5 CENTIMETROS, RELLENO MATERIAL PRODUCTO DE LA EXCAVACIÓN COMPACTADO, MANO DE OBRA, EQUIPO Y HERRAMIENTA P.U.O.T. | ML | 53.22
1848-TUBPLU02 | SUMINISTRO Y COLOCACIÓN DE TUBERIA PVC 6" PARA DESALOJO DE AGUAS PLUVIALES, INCLUYE: CONEXIÓN A REGISTRO, EXCAVACIÓN POR MEDIOS MANUALES DE CEPA, CAMA DE ARENA DE 5 CENTIMETROS, RELLENO MATERIAL PRODUCTO DE LA EXCAVACIÓN COMPACTADO, MANO DE OBRA, EQUIPO Y HERRAMIENTA P.U.O.T. | ML | 48.42
1848-REGSAN01 | REGISTRO SANITARIO DE 64 X 84 CM A BASE DE MURO DE TABIQUE DE 10X 14X 28 CM JUNTEADO CON MORTERO- CEMENTO- ARENA, CON PLANTILLA DE CONCRETO F´C= 100 KG/CM2, CON MARCO DE CONCRETO ARMADO PARA RECIBIR REJILLA PARA AGUAS PLUVIALES, INCLUYE: EXCAVACIÓN POR MEDIOS MANUALES, MANO DE OBRA, EQUIPO, CIMBRA, HERAMIENTA P.U.O.T. | PZA | 9
F | TOTAL INSTALACIÓN PLUVIAL
1 | TOTAL CONSTRUCCION DE TECHADO EN ESPACIO PÚBLICO EN LA LOCALIDAD SAN FRANCISCO PAXTLAHUACA, MUNICIPIO DE SAN AGUSTÍN ATENANGO
TOTAL DEL PRESUPUESTO MOSTRADO SIN IVA: | [5 empty] | $
IVA 16.00% | [5 empty] | $
TOTAL DEL PRESUPUESTO MOSTRADO: | [5 empty] | $
(* MONTO CON LETRA *)