## CATALOGO SIC
SECRETARÍA DE INFRAESTRUCTURAS Y COMUNICACIONES
SUBSECRETARÍA DE OBRAS PÚBLICAS
UNIDAD DE LICITACIONES
MODALIDAD: | LICITACIÓN PÚBLICA ESTATAL
No. LICITACIÓN: | LPE-SIC/SSOP/UL-X136-2025
OBRA (ETAPA): | REHABILITACIÓN DE PAVIMENTO CON CONCRETO HIDRÁULICO EN LA CALLE GUADALUPE VICTORIA EN LA LOCALIDAD DE ACATLÁN DE PÉREZ FIGUEROA DEL MUNICIPIO DE ACATLÁN DE PÉREZ FIGUEROA
LOCALIDAD: | 0001 - ACATLÁN DE PÉREZ FIGUEROA | MUNICIPIO: | 002 - ACATLÁN DE PÉREZ FIGUEROA
REGIÓN: | 05 – CUENCA DEL PAPALOAPAN | ESTADO: | 020 - OAXACA
CATALOGO DE OBRA
CLAVE | CONCEPTO | UNIDAD | CANTIDAD | P. UNITARIO |  | IMPORTE
|  |  |  | CON NUMERO | CON LETRA
A | REHABILITACIÓN DE PAVIMENTO CON CONCRETO HIDRÁULICO EN LA CALLE GUADALUPE VICTORIA.
A01 | PRELIMINARES
1902-PRE001 | TRAZO Y NIVELACION DEL AREA DE TRABAJO CON EQUIPO TOPOGRAFICO PARA ESTABLECER EJES DE REFERENCIAS Y BANCOS DE NIVEL, INCLUYE: MATERIAL, MANO DE OBRA, EQUIPO Y HERRAMIENTA. P. U. O. T. DE ACUERDO A LA NORMA SCT.N PRY CAR 1 002/07 | M2 | 1711.76
A01 | TOTAL PRELIMINARES
A02 | TERRACERIAS
1902-TERR001 | EXCAVACIÓN POR MEDIOS MECÁNICOS EN CAJA PARA DAR NIVEL DE SUBRASANTE EN ZONA DE TERRACERÍAS EN MATERIAL SECO TIPO II INCLUYE: INCLUYE ACARREOS A 1ER KILOMETRO Y KILOMETROS SUBSECUENTES APILONADO DEL MATERIAL NO UTIL PARA SU EXTRACCIÓN, CARGA A MAQUINA, EQUIPO, Y LIMPIEZA P. U. O. T. DE N.CTR.CAR.1.01.003/11,CTR.CAR.1.01.013/0ACUERDO A LAS NORMAS SCT. | M3 | 713.9
1902-TERR002A | COMPACTACIÓN DE LA SUPERFICIE DESCUBIERTA POR MEDIOS MECÁNICOS AL 90% DE SU P.V.S.M. (PESO VOLUMÉTRICO SECO MÁXIMO) EN CAPAS DE 20 CM. INCLUYE: INCORPORACIÓN DE AGUA, MAQUINARIA, MANO DE OBRA, EQUIPO Y HERRAMIENTA. POR UNIDAD DE OBRA TERMINADA (PUOT). CON BASE EN LA NORMA SCT N.CTR.CAR.1.01.006/00." | M2 | 1223.6
1902-TERR0003 | SUMINISTRO, TENDIDO Y COMPACTADO DE CAPA SUBRASANTE DE 20 CMS DE ESPESOR CON MATERIAL PRODUCTO DE LA EXCAVACIÒN, COMPACTADO AL 100% P.V.S.M. INCLUYE: INCORPORACIÓN DE AGUA, MAQUINARIA, MANO DE OBRA, EQUIPO Y HERRAMIENTA. POR UNIDAD DE OBRA TERMINADA (PUOT). CON BASE EN LA NORMA N-CMT-1-03/21" | M3 | 235
A02 | TOTAL TERRACERIAS
A03 | GUARNICION Y BANQUETA
1902-GUA001 | GUARNICIÓN DE 15X20X40 CM DE CONCRETO DE F'C=200 KG/CM2 CON UN REVENIMIENTO DE 10 CMS. MAXIMO T.M.A. 3/4", INCLUYE: EXCAVACION, RELLENO, CIMBRA APARENTE, TRASPALEO Y EXTENDIDO DEL CONCRETO, VIBRADO, JUNTAS CON VOLTEADOR, CURADO Y DESCIMBRADO. P.U.O.T. DE ACUERDO A LA NORMA N-CTR-CAR-1-02-010/00 DE LA SCT. | ML | 309.99
1902-BANQ002 | BANQUETA DE 10 CMS DE ESPESOR DE CONCRETO HIDRAULICO DE F´C= 150 KG/CM2, T.M.A 19 MM HECHO EN OBRA CON UN REVENIMIENTO DE 10 +- 2 CM ACABADO Y ESCOBILLADO Y/O RAYADO , INCLUYE: CORTE DE TERRENO POR MEDIOS MECÁNICOS EN MATERIAL SECO TIPO II, RAMPAS, COMPACTANDO CON MEDIOS MECANICOS AL 90% DE SU PESO VOLUMÉTRICO SECO MÁXIMO (PVSM) RELLENO CON MATERIAL PRODUCTO DEL CORTE, CIMBRADO Y DESCIMB,RADO, ELABORACIÓN , ACARREOS DESPERDICIOS, VACIADO, CURADO,MATERIALES,EQUIPO, HERAMIENTA,MANO DE OBRA, DE ACUERDO DE LA NORMATIVIDAD , ESTRUCTURAS DE CONCRETO HIDRAULICO C-CTR-CAR-1-02-003/04 Y GUARNICIONES Y BANQUETAS N.CTR.CAR.1-02-010/00 P.U.O.T | M2 | 484.03
A03 | TOTAL GUARNICION Y BANQUETA
A4 | PAVIMENTOS
1902-REN001 | RENIVELACION DE POZO DE VISITA DE 0.00 A 0.50 M DE ALTURA, CON MURO DE 28 CMS DE TABICÓN PESADO DE 10X14X28 CMS ASENTADO CON MORTERO CEMENTO-ARENA 1:4 APLANADO PULIDO, INCLUYE: MANO DE OBRA, HERRAMIENTA MENOR, CIMBRA COMUN, DESCIMBRA Y MATERIALES. P.U.O.T. DE ACUERDO A LA NORMA N-CTR-CAR-1-02-003/04 DE LA SCT.. | PZA | 1
1902-PAV0001 | SUMINISTRO, TENDIDO Y COMPACTADO DE BASE HIDRAULICA MATERIAL TRITURADO DEL BANCO DE MATERIAL INDICADO POR LA SUPERVISION CON UNA GRANULOMETRIA DE 1 1/2" A FINOS , CON UN ESPESOR DE 20 CM COMPACTADO AL 100% DE SU PESO SECO MAXIMO DEL MATERIAL UTILIZANDO RODILLO METÁLICO CON HUMEDAD OPTIMA. INCLUYE: SUMINISTROS, ACARREOS, COLOCACIÓN, TENDIDO, COMPACTADO Y LIMPIEZA P.U.O.T. DE ACUERDO A LAS NORMAS SCT N.CTR.CAR.1.04.002/11, N.CMT.4.02.002/20 | M3 | 235
1902-PAV0002 | PAVIMENTO HIDRAULICO A BASE DE 15 CMS. DE ESPESOR DE CONCRETO HECHO EN OBRA F'C=250 KG/CM2, CON UN REVENIMIENTO DE 10 CMS. MAXIMO, TMA 1 1/2", ACABADO RAYADO CON PEINE METALICO, REFORZADO CON PASAJUNTAS TRANSVERSALES DE BARRAS DE ACERO REDONDO LISO, F’Y= 4200 KG/CM2 DE 3/4" DE DIÁMETRO DE 41 CMS. DE LONGITUD @ 30 CMS. DE SEPARACIÓN Y BARRAS DE AMARRE LONGITUDINALES DE ACERO CORRUGADO, F’Y= 4200 KG/CM2 DE 1/2" DE DIÁMETRO CON UNA LONGITUD DE 66 CMS. @ 76 CMS. DE SEPARACIÓN, INCLUYE: CANASTILLAS A BASE DE ALAMBRÓN DE 5/16" Y 1/4", MANO DE OBRA, ACARREOS, CIMBRADO COMÚN, TENDIDO DE CONCRETO, TRASLAPEOS, JUNTAS, ACABADO RAYADO, DESCIMBRADO, CURADO, MATERIALES Y HERRAMIENTAS. P.U.O.T. DE ACUERDO A LA NORMA N-CTR-CAR-1-04-009/06 DE LA SCT. | M2 | 1175.2
A4 | TOTAL PAVIMENTOS
A004 | SEÑALIZACIÓN HORIZONTAL
1902-SEÑ001 | PINTURA PARA TRAFICO BASE SOLVENTE COLOR AMARILLO CON MICROESFERAS EN GUARNICIONES DE CONCRETO CON DESARROLLO DE 0.35 M, INCLUYE SUMINSTRO DE TODOS LOS MATERIALES, TRAZO, MANO DE OBRA,EQUIPO Y HERRAMIENTA P.U.O.T DE ACUERDO A LA NORMA N-CTR-CAR-107-002/00 DE LA SCT | ML | 309.99
1902-SEÑ002 | MARCA TIPO M-7.1 PARA TRAFICO BASE SOLVENTE COLOR AMARILLO, CON MICROESFERAS, SOBRE PAVIMENTO, EN PASOS PEATONALES CON UN DESARROLLO DE (ANCHOXALTO) 0.40 X 2.0M , INCLUYE: SUMINISTRO DE TODOS LOS MATERIALES, TRAZO, MANO DE OBRA, EQUIPO Y HERRAMIENTA. P.U.O.T. DE ACUERDO A LA NORMA N-CTR-CAR-1-07-002/00 DE LA SCT. | ML | 48
1902-SEÑ003 | RAYA CONTINUA SEPARADORA DE CARRILES DE 10 CMS. DE ANCHO, CONTINUA SENCILLA, CON PINTURA COLOR BLANCO CON MICROESFEREAS (M-1.3) , INCLUYE: MATERIALES, MANO DE OBRA Y HERRAMIENTA MENOR, P.U.O.T. DE ACUERDO A LA NORMA N-PRY-CAR-10-01-002-13 DE LA SCT | ML | 160
1902-SEÑ004 | APLICACIÒN DE PINTURA EN SIMBOLO DE ACCESIBILIDAD UNIVERSAL PARA RAMPAS DE 1.00 M X 1.00M, CON PINTURA COLOR Y AZUL CON MICROESFERAS, INCLUYE: MATERIALES, MANO DE OBRA, EQUIPO Y HERRAMIENTA. POR UNIDAD DE OBRA TERMINADA (P.U.O.T.) CON BASE EN LA NORMA SCT N.CTR.CAR.1.07.001/23 | PZA | 6
1902-SEÑ005 | APLICACIÓN DE PINTURA EN RAYA DE ALTO DE (M-6) 30 CMS DE ANCHO, CON PINTURA COLOR BLANCO REFLEJANTE , INCLUYE: SUMINISTRO DE TODOS LOS MATERIALES, TRAZO, MANO DE OBRA, EQUIPO Y HERRAMIENTA. P.U.O.T DE ACUERDO A LA NORMA N-PRY-CAR-10-01-002-13 DE LA SCT | ML | 14
1902-SEÑ006 | APLICACIÓN DE PINTURA EN FLECHAS DIRECCION CARRIL CON PINTURA COLOR BLANCO REFLEJANTE , INCLUYE: SUMINISTRO DE TODOS LOS MATERIALES, TRAZO, MANO DE OBRA, EQUIPO Y HERRAMIENTA. P.U.O.T DE ACUERDO A LA NORMA N-PRY-CAR-10-01-002-13 DE LA SCT | PZAS | 8
A004 | TOTAL SEÑALIZACIÓN HORIZONTAL
A71 | SEÑALIZACIÓN VERTICAL
1902-SEÑ007 | SEÑAL PREVENTIVA (SP-32) DE 71 x 71 cm. LÁMINA DE COLOR AMARILLO REFLEJANTE; CAL. 16 INCLUYE SOPORTE MOVIBLE PARA MONTAJE DE SEÑALES EN PERFIL GRIS MATE DE 2" x 2" CAL. 14, EMPOTRADA EN DADO DE DE CONCRETO F"C 150 KG CM2 0.80 X 0.40 X 0.40 MTS, INCLUYE: TORNILLERIA MATERIALES, MANO DE OBRA Y HERRAMIENTA MENOR, P.U.O.T | PZA | 4
1902-SEÑ008 | SEÑAL RESTRICTIVA (SR-14) DE 71 x 71 cm. LÁMINA DE COLOR BLANCO REFLEJANTE; CAL. 16 INCLUYE SOPORTE MOVIBLE PARA MONTAJE DE SEÑALES EN PERFIL GRIS MATE DE 2" x 2" CAL. 14, , EMPOTRADA EN DADO DE DE CONCRETO F"C 150 KG CM2 0.80 X 0.40 X 0.40 MTS, INCLUYE: TORNILLERIA MATERIALES, MANO DE OBRA Y HERRAMIENTA MENOR, P.U.O.T | PZA | 2
1902-SEÑ009 | SEÑAL RESTRICTIVA (SR-09) DE 71 x 71 cm. LÁMINA DE COLOR BLANCO REFLEJANTE; CAL. 16 INCLUYE SOPORTE MOVIBLE PARA MONTAJE DE SEÑALES EN PERFIL GRIS MATE DE 2" x 2" CAL. 14, INCLUYE TORNILLERIA. (SR-9) VELOCIDAD MÁXIMA 30 km/h ,EMPOTRADA EN DADO DE DE CONCRETO F"C 150 KG CM2 0.80 X 0.40 X 0.40 MTS, INCLUYE: TORNILLERIA MATERIALES, MANO DE OBRA Y HERRAMIENTA MENOR, P.U.O.T | M2 | 3
A71 | TOTAL SEÑALIZACIÓN VERTICAL
A | TOTAL REHABILITACIÓN DE PAVIMENTO CON CONCRETO HIDRÁULICO EN LA CALLE GUADALUPE VICTORIA.
TOTAL DEL PRESUPUESTO MOSTRADO SIN IVA: | [5 empty] | $
IVA 16.00% | [5 empty] | $
TOTAL DEL PRESUPUESTO MOSTRADO: | [5 empty] | $
(* MONTO CON LETRA *)