## CATALOGO
SECRETARÍA DE INFRAESTRUCTURAS Y COMUNICACIONES
SUBSECRETARÍA DE OBRAS PÚBLICAS
UNIDAD DE LICITACIONES
MODALIDAD: | LICITACIÓN PÚBLICA ESTATAL
No. LICITACIÓN: | LPE-SIC/SSOP/UL-X138-2025
OBRA (ETAPA): | CONSTRUCCION DE PAVIMENTO A BASE DE CONCRETO HIDRAULICO DEL KM. 0+100 AL KM. 0+420 DE LA CALLE PRINCIPAL EN LA LOCALIDAD DE CERRO VIEJO (PINO SUÁREZ), MUNICIPIO DE SANTIAGO JUXTLAHUACA
LOCALIDAD: | 0059 - CERRO VIEJO (PINO SUÁREZ) | MUNICIPIO: | 469 - SANTIAGO JUXTLAHUACA
REGIÓN: | 04 – MIXTECA | ESTADO: | 020 - OAXACA
CATALOGO DE OBRA
CLAVE | CONCEPTO | UNIDAD | CANTIDAD | P. UNITARIO |  | IMPORTE
|  |  |  | CON NUMERO | CON LETRA
A | PRELIMINARES
1904-URB-TRAZ-T | TRAZO Y NIVELACIÓN DEL AREA DE TRABAJO, CON EQUIPO TOPOGRAFICO PARA ESTABLECER EJES DE REFERENCIAS Y BANCOS DE NIVEL, INCLUYE: MATERIAL, CUADRILLA DE TOPOGRAFÍA, EQUIPO Y HERRAMIENTA. DE ACUERDO A LA NORMATIVA DE S.C.T. N-PRY-CAR-1-01-002/007. P.U.O.T. | m2 | 1696
A | TOTAL PRELIMINARES
B | EXCAVACIONES Y TERRACERÍAS
1904-URB-EXCIIA-C | CORTE EN CAJA POR MEDIOS MECANICOS EN MATERIAL SECO TIPO II, INCLUYE: ACARREO EN CAMIÓN A 1ER KM Y SUBSECUENTES A UNA DISTANCIA HASTA DE 5 KM, MANO DE OBRA, EQUIPO Y HERRAMIENTA *** DE ACUERDO CON LA NORMATIVIDAD *** CORTES: N-CTR-CAR-1-01-003/11, ACARREOS: SCT N-CTR-CAR-1-01-013/00. P.U.O.T. | m3 | 309.4
1904-URB-COMPACT. | COMPACTACIÓN DE LA SUBRASANTE POR MEDIOS MECÁNICOS AL 90% DE SU PESO VOLUMÉTRICO SECO MÁXIMO (PVSM), INCLUYE: AGUA, MAQUINARIA, MANO DE OBRA, EQUIPO Y HERRAMIENTA..*** DE ACUERDO CON LA NORMATIVIDAD *** SCT N-CTR-CAR-1-01-006/00. P.U.O.T. | m2 | 1696
B | TOTAL EXCAVACIONES Y TERRACERÍAS
C | PAVIMENTOS
1904-URB-BASE | SUMINISTRO, MEZCLADO, TENDIDO Y COMPACTADO DE BASE HIRAULICA CON UN T.M.A DE 1 " HASTA LA MALLA NUM 200, COMPACTADA AL 100% DE 20.0 CM DE ESPESOR INCLUYE: ACARREO DE MATERIAL DE BANCO, ACAMELLONAMIENTO, RIEGO DE AGUA, CON CAMION PIPA PARA SU COMPACTACION, AFINADO DE SUPERFICIE Y PRUEBAS DE LABORATORIO A CADA 100 MTS, P.U.O.T, DE ACUERDO A LAS NORMAS SCT N-CTR-CAR-1-04-002/11 | m3 | 339.2
1904-URB-PAV16 | PAVIMENTO DE CONCRETO HIDRÁULICO DE 15 CM. DE ESPESOR HECHO EN OBRA, FC= 250 KG/CM2, CON UN T.M.A. DE 1 1/2", Y UN REVENIMIENTO DE 10 + - 2 CMS, ACABADO RALLADO CON PEINE METÁLICO, PASAJUNTAS TRANSVERSALES CON VARILLA LISA DE 3/4" DE 41 CMS A CADA 30 CMS DE SEPARACION, SUJETADAS CON CANASTILLAS DE ALAMBRON DE 5/16"; Y BARRAS DE UNION CON VARILLAS CORRUGADAS DE 1/2" DE 66 CMS A CADA 76 CMS DE SEPARACION. INCLUYE: SUMINISTRO, COLOCACION DE MATERIALES, CIMBRADO, DESCIMBRADO, CURADO, ACARREO, LIMPIEZA, MANO DE OBRA, EQUIPO Y HERRAMIENTA. P.U.O.T. DE ACUERDO CON LA NORMATIVIDAD *** ESTRUCTURAS DE CONCRETO HIDRÁULICO: N-CTR-CAR-1-02-003/04 *** Y CARPETAS DE CONCRETO HIDRÁULICO: N-CTR-CAR-1-04-009/06.P.U.O.T. | m2 | 1600
C | TOTAL PAVIMENTOS
F | GUARNICIONES
1904-URB-GUAR. | CONSTRUCCIÓN DE GUARNICIÓN DE CONCRETO HIDRÁULICO HECHO EN OBRA DE F'c= 200 KG/CM2 T.M.A. DE 3/4", CON UN REVENIMIENTO DE 10 + - 2 CMS, TERMINADO APARENTE EN UNA CARA, CON SECCIÓN TRAPEZOIDAL DE 20 CMS DE BASE , 15 CMS DE CORONA Y 40 CMS DE ALTURA. INCLUYE: EXCAVACION, AFINE, COMPACTACIÓN, CIMBRA METÁLICA, DESCIMBRADO, COLADO, VIBRADO, CURADO, JUNTAS CON VOLTEADOR, ACARREOS, MANO DE OBRA, EQUIPO Y HERRAMIENTA. *** DE ACUERDO CON LA NORMATIVIDAD *** ESTRUCTURAS DE CONCRETO HIDRÁULICO: N-CTR-CAR-1-02-003/04 *** Y GUARNICIONES Y BANQUETAS: SCT N-CTR-CAR-1-02-010/00.P.U.O.T. | ml | 640
F | TOTAL GUARNICIONES
E | SEÑALAMIENTOS Y DISPOSITIVOS DE SEGURIDAD
E1 | SEÑALAMIENTO HORIZONTAL
1904-URB-SEÑHM1-1 | MARCAS M-1.1 RAYA SEPARADORA DE SENTIDOS DE CIRCULACIÓN CONTINUA SENCILLA, CON PINTURA CONVENCIONAL COLOR AMARILLO REFLEJANTE DE 10 CM DE ANCHO. *** DE ACUERDO CON LA NORMATIVIDAD *** MARCAS EN EL PAVIMENTO: N-CTR-CAR-1-07-001/00. P.U.O.T. | ml | 320
1904-URB-SEÑHM11-1. | APLICACIÓN DE PINTURA EN FLECHAS DE DIRECCIÓN PARA CARRILES, CON PINTURA COLOR BLANCO CON MICROESFERAS, INCLUYE: MATERIALES, MANO DE OBRA, EQUIPO Y HERRAMIENTA. POR UNIDAD DE OBRA TERMINADA. CON BASE EN LA NORMA SCT N.CTR.CAR.1.07.001/23.P.U.O.T. | PZA | 6
1904-URB-SEÑHM12-1. | APLICACIÓN DE PINTURA EN GUARNICIONES CON DESARROLLO DE 35 CM DE COLOR AMARILL CON MICROESFERAS, INCLUYE: SUMINISTRO DE TODOS LOS MATERIALES, MANO DE OBRA, EQUIPO Y HERRAMIENTA..DE ACUERDO CON LA NORMATIVIDAD MARCAS EN GUARNICIONES:SCT N-CTR-CAR-1-07-002/00. P.U.O.T. | ml | 640
E1 | TOTAL SEÑALAMIENTO HORIZONTAL
E2 | SEÑALAMIENTO VERTICAL
1904-URB-SEÑVSR-9 | SEÑAL RESTRICTIVA SR-9 (VELOCIDAD) DE 71 X 71 CM FABRICADA EN LÁMINA DE ACERO CAL. 16, CON FONDO REFLEJANTE INTENSIDAD GRADO INGENIERÍA, INCLUYE POSTE GALVANIZADO DE 2" X 2" X 3.6 M, CALIBRE 14. *** DE ACUERDO CON LA NORMATIVIDAD *** SEÑALES VERTICALES BAJAS: N-CTR-CAR-1-07-005/00.P.U.O.T. | PZA | 2
1904-URB-SEÑVSP-32 | SEÑALAMIENTO PREVENTIVO SP-32 PEATONES DE 71X71 CM POR LADO, FONDO REFLEJANTE GRADO INGENIERÍA, INCLUYE POSTE GALVANIZADO DE 2" X 2" X 3.6 M, CALIBRE 14. *** DE ACUERDO CON LA NORMATIVIDAD *** SEÑALES VERTICALES BAJAS: N-CTR-CAR-1-07-005/00.P.U.O.T. | PZA | 3
1904-URB-SEÑVSR-7 | SEÑALAMIENTO RESTRICTIVO SR-10 CEDA EL PASO DE 71X71 CM POR LADO, FONDO REFLEJANTE GRADO INGENIERÍA, INCLUYE POSTE GALVANIZADO DE 2" X 2" X 3.6 M, CALIBRE 14. *** DE ACUERDO CON LA NORMATIVIDAD *** SEÑALES VERTICALES BAJAS: N-CTR-CAR-1-07-005/00.P.U.O.T. | PZA | 3
E2 | TOTAL SEÑALAMIENTO VERTICAL
E | TOTAL SEÑALAMIENTOS Y DISPOSITIVOS DE SEGURIDAD
TOTAL DEL PRESUPUESTO MOSTRADO SIN IVA: | [5 empty] | $
IVA 16.00% | [5 empty] | $
TOTAL DEL PRESUPUESTO MOSTRADO: | [5 empty] | $
(* MONTO CON LETRA *)