## CATALOGO
SECRETARÍA DE INFRAESTRUCTURAS Y COMUNICACIONES
SUBSECRETARÍA DE OBRAS PÚBLICAS
UNIDAD DE LICITACIONES
MODALIDAD: | LICITACIÓN PÚBLICA ESTATAL
No. LICITACIÓN: | LPE-SIC/SSOP/UL-X140-2025
OBRA (ETAPA): | REHABILITACIÓN DE CANCHA DE FÚTBOL 11 EN LA UNIDAD DEPORTIVA, EN LA LOCALIDAD DE OCOTLÁN DE MORELOS, EN EL MUNICIPIO DE OCOTLÁN DE MORELOS
LOCALIDAD: | 0001 - OCOTLÁN DE MORELOS | MUNICIPIO: | 068 - OCOTLÁN DE MORELOS
REGIÓN: | 08 - VALLES CENTRALES | ESTADO: | 020 - OAXACA
CATALOGO DE OBRA
CLAVE | CONCEPTO | UNIDAD | CANTIDAD | P. UNITARIO |  | IMPORTE
|  |  |  | CON NUMERO | CON LETRA
A | A
A01 | TRAZO Y NIVELACIÓN
1837-0728-TZONIV | TRAZO Y NIVELACIÓN CON EQUIPO TOPOGRÁFICO, ESTABLECIENDO EJES DE REFERENCIA Y BANCOS DE NIVEL, INCLUYE: MATERIALES, CUADRILLA DE TOPOGRAFÍA, EQUIPO YHERRAMIENTA. P.U.O.T | m2 | 6825
A01 | TOTAL TRAZO Y NIVELACIÓN
A02 | PRELIMINARES
1837-0728-RED-POR | RETIRO DE PORTERIA EXISTENTE EN MAL ESTADO EN EL LUGAR DE TRABAJO, INCLUYE: ACARREO, MANO DE OBRA, EQUIPO Y HERRAMIENTA. P.U.O.T | PZA | 2
A02 | TOTAL PRELIMINARES
A03 | TERRACERIAS
1837-0728-DES-TERR | DESMONTE DE TERRENO HASTA 8CM POR MEDIOS MECÁNICOS,INCLUYE: ACARREO EN CAMIÓN A 1ER KM CON CARGA A MÁQUINA, ACARREO EN CAMIÓN KMS SUBSECUENTES A UNA DISTANCIA HASTA DE 5 KM, COMPACTACIÓN DE LA SUPERFICIE POR MEDIOS MECANICOS AL 90%, MANO DE OBRA, EQUIPO YHERRAMIENTA. POR UNIDAD DE OBRA TERMINADA (PUOT). | m3 | 682.5
A03 | TOTAL TERRACERIAS
A04 | POREO
1837-0728-RIE-ASF | RIEGO ASFALTICO DE IMPREGNACION CON EMULSION ASFALTICADE ROMPIMIENTO RAPIDO RR-2K A RAZON DE 1.5 LTS/M2, INCLUYE: INCLUYE: SUMINISTRO DE MATERIALES, ACARREOS,MAQUINARÍA, MANO DE OBRA, EQUIPO Y HERRAMIENTA. P.U.O.T | m2 | 6825
1837-0728-SUM-ARE | SUMINISTRO Y TENDIDO DE ARENA PARA PROTEGER RIEGO DE IMPREGNACION, PROPORCION DE LA ARENA; 8 KG/CM2 INCLUYE; MATERIALES, MANO DE OBRA, EQUIPO Y HERRAMIENTA. P.U.O.T (POR UNIDAD DE OBRA TERMINADA). | m2 | 6825
A04 | TOTAL POREO
A05 | GUARNICION
1837-0728-GUA-CON | GUARNICIÓN DE CONCRETO HIDRÁULICO HECHO EN OBRA DE F'c= 200 KG/CM2, CON UN REVENIMIENTO DE 10 CMS, TERMINADO APARENTE EN UNA CARA, CON SECCIÓN TRAPEZOIDAL DE 20 CMS DE BASE , 15 CMS DE CORONA Y 40 CMS DE ALTURA. INCLUYE: EXCAVACION, CIMBRA APARENTE, DESCIMBRADO, COLADO,VIBRADO, CURADO, MATERIALES, ACARREOS, DESPERDICIOS,LIMPIEZA, MANO DE OBRA, EQUIPO Y HERRAMIENTA. P.U.O.T. | ML | 340.6
A05 | TOTAL GUARNICION
A06 | CANCHA DE FUTBOL
1837-0728-SUM-PAS | SUMINISTRO Y COLOCACIÓN DE PASTO SINTÉTICO, FABRICADO CON CERDAS DE POLIETILENO MONOFILAMENTO, CON ESPESOR DE CERDA DE 50MM, BICOLOR (VERDE CLARO Y VERDE OSCURO) ,CON 12,000 DTX, GAUGE DE 5/8, Y UN PESO DE FIBRA DE 1,225G/M2. TRAZO DE LA CANCHA CON LÍNEAS BLANCAS Y MISMAS ESPECIFICACIONES DEL PASTO VERDE. AGREGADOS: ARENA YHULE (15KG Y 17KG). TRIPLE BACKING REFORZADO (PP YPOLIESTER) CON RECUBRIMIENTO DE POLIURETANO. LA PRESENTACIÓN DE LOS ROLLOS DE PASTO SINTÉTICO SON DE 4M DE ANCHO. DICHOS TRABAJOS INCLUYEN: MATERIALES,HERRAMIENTAS, MANO DE OBRA, ASESORÍA TÉCNICA DURANTE TODA LA CONTRATACIÓN Y TODO LO NECESARIO PARA SU CORRECTA INSTALACIÓN. P.U.O.T | m2 | 6825
1837-0728-SUM-POR | SUMINISTRO Y COLOCACIÓN DE PORTERIAS DE 7.32 X 2.44 MTS MEDIDAS INTERIORES A BASE DE TUBO MECANICO DE ACERO DE4'' DE DIÁMETRO CED. 30 EN POSTES VERTICALES Y TRAVESAÑO SUPERIOR Y SOPORTES EN LA PARTE POSTERIOR DE LA PORTERIA, INCLUYE: DADOS DE CONCRETO HIDRÁULICO DE F'C=200 KG/CM2 DE 50 X 50 X 50 CMS, RED TIPO MUNDIALISTA FABRICADA EN CORDÓN DE 48 FILAMENTOS TORCIDO TENIDA Y TRATADA CONTRA INTEMPERIE, RAYOS UV Y HUMEDAD, ENCUADRO DE 10CM X 10CM, LIMPIEZA, TRAZO, CORTES, BISELADO,SOLDADURA, PRAIMER Y ESMALTE ANTICORROSIVOS MARCA COMEX O SIMILAR EN COLOR BLANCO, MATERIALES DE CONSUMO, EQUIPO, HERRAMIENTA Y MANO DE OBRA. P.U.O.T. DE ACUERDO A LA NORMA N-CTR-CAR-1-02-005/01 DE LA SCT. | PZA | 2
1837-0728-SUM-BAN | SUMINISTRO Y COLOCACIÓN DE BANDEROLAS A BASE DE TUBO DE PVC DE 1"(DE 1.50 M DE ALTURA, MÁS EMPOTRE; INCLUYE ENCAMISADO CON TUBO DE 1 1/4" p.u.o.t | PZA | 4
A06 | TOTAL CANCHA DE FUTBOL
A07 | DRENAJE PLUVIAL
1837-0728-CON-REG | CONSTRUCCIÓN DE REGISTRO PLUVIAL DE 40 CMS X 60 CMS MEDIDAS INTERIORES X 70 CMS DE ALTO A BASE DE MURO DE 14 CMS DE ESPESOR, DE TABICÓN PESADO DE 10 X 14 X 28 CM,ASENTADO CON MORTERO 1:5 Y APLANADO A PLOMO Y REGLACON MCA 1:5. Y PLANTILLA DE CONCRETO DE F'C=150 KG/CM2INCLUYE: TAPA DE CONCRETO DE 50 X 70 CMS, EXCAVACIÓN,AFINE DE TALUDES Y FONDO, TRASPALEOS, MOVIMIENTOS Y ACARREOS DENTRO DE LA OBRA, LOSA DE 70 X 90 CMS. MANO DE OBRA Y HERRAMIENTA. P.U.O.T. | PZA | 2
1837-0728-CON-CAN | CONSTRUCCIÓN DE CANAL PLUVIAL CON MEDIDAS INTERIORES DE 0.40 M Y ALTURA PROMEDIO DE 0.5 M. FABRICADO CON FIRME DE CONCRETO DE 10 CM DE ESPESOR, DE F'C=150 KG/CM2, MURO DE 14 CMS. DE ESPESOR A BASE DE TABICON PESADO DE10X14X28 CMS, REPELLADO EN LADO INTERIOR DEL CANAL, ASENTADO CON MEZCLA CEMENTO ARENA 1:5, ESPESOR 1 CMS,ARMEX DE 10X10-4 PARA MARCO DE CONCRETO EN CANAL,CADENA DE 15 CMS DE PERALTE, DE CONCRETO HECHO EN OBRA DE F'C=150 KG/CM2, ACABADO COMÚN, ARMADA CON 3 VARILLAS DE 3/8" Y ESTRIBOS DEL NO.2 A CADA 20 CM. TAPA DE CONCRETO DE 10 CM DE ESPESOR, CON PERFORACIONES DE 2 CMS DE CONCRETO HECHO EN OBRA DE F'C=150 KG/CM2, ACABADO COMÚN, ARMADA CON MALLA ELECTROSOLDADA 6-6 10/10.,INCLUYE: MATERIALES, ACARREOS, CORTES, DESPERDICIOS,TRASLAPES, AMARRES, CIMBRADO, COLDADO, DESCIMBRADO,MANO DE OBRA, EQUIPO Y HERRAMIENTA. P.U.O.T | ML | 208.2
1837-0728-SUM-TU4 | SUMINISTRO E INSTALACIÓN DE TUBERIA DE PVC SANITARIO REFORZADO DE 4" CON PERFORACIONES DE 5/8” A CADA 15 CM EN TRES BOLILLO COLOCADAS EN LAS PARTES SUPERIOR,INFERIOR Y CADA LADO DEL TUBO (4FILAS).DE ACUERDO A PROYECTO ACENTADO EN UNA CAMA DE ARENA DE 5 CM DE ESPESOR Y UN RECUBRIMIENTO DE GRAVA DE 15 CM , INCLUYE:MATERIAL DE CONSUMO, COLOCACIÓN, PERFORACIÓN. MANO DEOBRA Y HERRAMIENTA MENOR. P.U.O.T. DE ACUERDO A LA NORMA N-CTR-CAR-1-01-011/11 DE LA SCT. | ML | 673.2
1837-0728-SUM-TU8 | SUMINISTRO E INSTALACION DE TUBERIA DE PVC DE 8" DE DIAMETRO PARA ALCANTARILLADO, INCLUYE: MANO DE OBRA,HERRAMIENTA, EQUIPO, PLOMEO, FIJACIÓN, ANILLO DE HULE,LUBRICANTE PVC, LIMPIADO PARA PVC, PRUEBAS, ACOPIO YRETIRO DE LOS MATERIALES PRODUCTO DE LOS DESPERDICIOS.P.U.O.T. DE ACUERDO A LA NORMA NMX-AA-176-SCFI-2015. | ML | 106.4
A07 | TOTAL DRENAJE PLUVIAL
A | TOTAL A
TOTAL DEL PRESUPUESTO MOSTRADO SIN IVA: | [5 empty] | $
IVA 16.00% | [5 empty] | $
TOTAL DEL PRESUPUESTO MOSTRADO: | [5 empty] | $
(* MONTO CON LETRA *)