## CATALOGO
SECRETARÍA DE INFRAESTRUCTURAS Y COMUNICACIONES
SUBSECRETARÍA DE OBRAS PÚBLICAS
UNIDAD DE LICITACIONES
MODALIDAD: | LICITACIÓN PÚBLICA ESTATAL
No. LICITACIÓN: | LPE-SIC/SSOP/UL-X141-2025
OBRA (ETAPA): | CONSTRUCCIÓN DE PUENTE COLGANTE PEATONAL SOBRE EL RIO PAPALOÁPAN (AVENIDA INDEPENDENCIA – CALLE MÉXICO), EN LA LOCALIDAD DE SAN JUAN BAUTISTA TUXTEPEC, MUNICIPIO DE SAN JUAN BAUTISTA TUXTEPEC
LOCALIDAD: | 0001 – SAN JUAN BAUTISTA TUXTEPEC | MUNICIPIO: | 184 - SAN JUAN BAUTISTA TUXTEPEC
REGIÓN: | 05 – CUENCA DEL PAPALOAPAN | ESTADO: | 020 - OAXACA
CATALOGO DE OBRA
CLAVE | CONCEPTO | UNIDAD | CANTIDAD | P. UNITARIO |  | IMPORTE
|  |  |  | CON NUMERO | CON LETRA
A | PUENTE COLGANTE PEATONAL SOBRE EL RIO PAPALOAPAN, A LA ALTURA DEL PASO EL MIRADOR, UBICADO EN LA LOCALIDAD DE SAN JUAN BAUTISTA TUXTEPEC, OAXACA
|  |  | 0 |  | 0 | 0
1 | PRELIMINARES
1849-00-PUE-02 | TRAZO Y NIVELACIÓN DEL TERRENO CON EQUIPO TOPOGRÁFICO; INCLUYE CRUCETAS Y ESTACAS, ESTABLECIENDO EJES, REFERENCIAS Y BANCOS DE NIVEL. | M2 | 3285
1849-00-PUE-03 | DEMOLICIÓN A MAQUINA, DE BANQUETA DE CONCRETO HIDRÁULICO SIMPLE O ARMADO, DE 15 CMS. DE ESPESOR PROMEDIO, CON MARTILLO NEUMÁTICO Y COMPRESOR; INCLUYE: CORTE CON DISCO EQUIPO EN EL AREA A DEMOLER, HERRAMIENTA, MANO DE OBRA Y ACARREO DEL MATERIAL Y SOBRE ABUNDAMIENTO, PRODUCTO DE LOS TRABAJOS FUERA DEL LUGAR DE LA OBRA A TIRO LIBRE. | M2 | 96
1 | TOTAL PRELIMINARES
2 | CIMENTACION
1849-00-PUE-07 | EXCAVACIÓN A MAQUINA EN MATERIAL TIPO II PARA DESPLANTE DE ESTRUCTURAS DE 0.00 A 2.00 MTS DE PROF. INCLUYE: AFINE DE TALUDES Y FONDO DE LA EXCAVACION, HERRAMIENTA, MANO DE OBRA, EQUIPO Y TODO LO NECESARIO PARA SU CORRECTA COLOCACION | M3 | 1073.52
1849-00-PUE-08 | EXCAVACIÓN A MAQUINA EN MATERIAL TIPO II PARA DESPLANTE DE ESTRUCTURAS DE 2.01 A 4.00 MTS DE PROF. INCLUYE: AFINE DE TALUDES Y FONDO DE LA EXCAVACION, HERRAMIENTA, MANO DE OBRA, EQUIPO Y TODO LO NECESARIO PARA SU CORRECTA COLOCACION. | M3 | 961.16
1849-00-PUE-09 | EXCAVACIÓN A MAQUINA EN MATERIAL TIPO II PARA DESPLANTE DE ESTRUCTURAS DE 4.01 A 6.00 MTS DE PROF. INCLUYE: AFINE DE TALUDES Y FONDO DE LA EXCAVACION, HERRAMIENTA, MANO DE OBRA EQUIPO Y TODO LO NECESARIO PARA SU CORRECTA COLOCACION. | M3 | 144.55
1849-00-PUE-10 | EXCAVACIÓN A MAQUINA EN MATERIAL TIPO II PARA DESPLANTE DE ESTRUCTURAS DE PILOTES CON MAQUINA PILOTADORA CON BROCA 1.10M, DE 4.01 A 15.00 MTS DE PROF. INCLUYE: BOMBA DE 10 HP CON MANGUERA DE 4 PULGADAS PARA RETIRAR EL NIVEL DE AGUAS FREATICAS, HERRAMIENTA, MANO DE OBRA, EQUIPO Y TODO LO NECESARIO PARA SU CORRECTA EJECUCION. | M3 | 145.2
1849-00-PUE-11 | EXCAVACIÓN A MAQUINA EN MATERIAL TIPO II PARA DESPLANTE DE ESTRUCTURAS DE PILOTES CON MAQUINA PILOTADORA CON BROCA 1.00M, DE 0.00 A 7.00 MTS DE PROF. INCLUYE: BOMBA DE 10 HP CON MANGUERA DE 4 PULGADAS PARA RETIRAR EL NIVEL DE AGUAS FREATICAS, HERRAMIENTA, MANO DE OBRA, EQUIPO Y TODO LO NECESARIO PARA SU CORRECTA EJECUCION. | M3 | 24
1849-00-PUE-12 | PLANTILLA DE 5 CMS DE ESPESOR DE CONCRETO HECHO EN OBRA F'C= 100 KG/CM2 CON AGREGADO MAXIMO DE 19 MM., ELABORADA CON CEMENTO PORTLAND PUZOLANICO CLASE RESISTENTE 30 DE ALTA RESISTENCIA INICIAL(CPP 30) INCLUYE: ELABORACIÓN, TENDIDO, NIVELADO, MATERIALES, EQUIPO, HERRAMIENTA, MANO DE OBRA Y TODO LO NECESARIO PARA SU CORRECTA COLOCACION | M2 | 167.26
1849-00-PUE-13 | ZAPATA AISLADA DE 5.00 X 8.80 MTS. DE 60 CMS. DE ESPESOR, CONCRETO F'C=300 KG/CM2,. ARMADO CON ARMADO SUPERIOR CON VARILLAS DE #5 A CADA 12 CMS Y EN EL ARMADO INFERIOR CON VARILLAS DE #6 A CADA 12 CMS, RECUBRIMIENTO DE 5CM INCLUYE: HABILITADO DE ACERO, CIMBRA DE BORDE, COLADO, VIBRADO, DESCIMBRADO, CURADO, HERRAMIENTA MENOR, MANO DE OBRA Y TODO LO NECESARIO PARA SU CORRECTA EJECUCION. | PZA | 2
1849-00-PUE-14 | ZAPATA AISLADA DE 3.00 X 3.00 MTS. DE 40 CMS. DE ESPESOR, COLOCADA HASTA UNA PROFUNDIDAD DE 4.05 M DE CONCRETO F'C=300 KG/CM2,. ARMADO CON ARMADO SUPERIOR CON VARILLAS DE #4CADA 20MS Y EN EL ARMADO INFERIOR CON VARILLAS DE #4 A CADA 20 S, RECUBRIMIENTO DE 5CM INCLUYE: HABILITADO DE ACERO, CIMBRA DE BORDE, COLADO, VIBRADO, DESCIMBRADO, CURADO, HERRAMIENTA MENOR, MANO DE OBRA Y TODO LO NECESARIO PARA SU CORRECTA EJECUCION. | PZA | 4
1849-00-PUE-15 | ZAPATA AISLADA DE 3.00 X 3.00 MTS. DE 40 CMS. DE ESPESOR, COLOCADA HASTA UNA PROFUNDIDAD DE 4.05 M DE CONCRETO F'C=300 KG/CM2,. ARMADO CON ARMADO SUPERIOR CON VARILLAS DE #3 A CADA 18 CMS Y EN EL ARMADO INFERIOR CON VARILLAS DE #4 A CADA 15 CMS, RECUBRIMIENTO DE 5CM INCLUYE: HABILITADO DE ACERO, CIMBRA DE BORDE, COLADO, VIBRADO, DESCIMBRADO, CURADO, HERRAMIENTA MENOR, MANO DE OBRA. Y TODO LO NECESARIO PARA SU CORRECTA COLOCACION. | PZA | 3
1849-00-PUE-16 | ZAPATA AISLADA DE 3.00 X 1.50 MTS. DE 30 CMS. DE ESPESOR, COLOCADA HASTA UNA PROFUNDIDAD DE 4.05 M DE CONCRETO F'C=300 KG/CM2,. ARMADO CON ARMADO SUPERIOR CON VARILLAS DE 3" A CADA 20 CMS Y EN EL ARMADO INFERIOR CON VARILLAS DE 4" A CADA 20 CMS, RECUBRIMIENTO DE 5CM INCLUYE: HABILITADO DE ACERO, CIMBRA DE BORDE, COLADO, VIBRADO, DESCIMBRADO, CURADO, HERRAMIENTA MENOR, MANO DE OBRA Y TODO LO NECESARIO PARA SU CORRECTA COLOCACION. | PZA | 1
1849-00-PUE-17 | SUMINISTRO Y COLOCACION DE PILOTE P-1 HASTA UNA PROFUNDIDAD DE 15 M DE SECCION CIRCULAR DE 90 CMS, ARMADA CON 18 VARILLAS DEL # 8 Y ESTRIBOS DEL # 4 (1/2") @ 15 CMS EN ESPIRAL, INCLUYE: HABILITADOS, CORTES, DESPERDICIOS, COLADO CON CONCRETO F'C=300 KG/CM2, MATERIALES, MANO DE OBRA, IMPERMEABILIZANTE INTEGRAL PARA CONCRETO PROPORCIÓN SEGÚN ESPECIFICACIONES DEL PROVEEDOR, ELABORACIÓN DEL CONCRETO, VACIADO, VIBRADO, CURADO Y TODO LO NECESARIO PARA SU CORRECTA EJECUCION. | PZA | 8
1849-00-PUE-18 | SUMINISTRO Y COLOCACION DE PILOTE P-2 HASTA UNA PROFUNDIDAD DE 6 M, CIRCULAR DE 60 CMS. DE SECCIÓN , ARMADA CON 18 VARILLAS DEL # 6 Y ESTRIBOS DEL # 3 (3/8") @ 15 CMS EN ESPIRAL, INCLUYE: HABILITADOS, CORTES, DESPERDICIOS, COLADO CON CONCRETO F'C=300 KG/CM2, MATERIALES, MANO DE OBRA, IMPERMEABILIZANTE INTEGRAL PARA CONCRETO PROPORCIÓN SEGÚN ESPECIFICACIONES DEL PROVEEDOR, ELABORACIÓN DEL CONCRETO, VACIADO, VIBRADO, CURADO Y TODO LO NECESARIO PARA SU CORRECTA EJECUCION. | PZA | 4
1849-00-PUE-19 | SUMINISTRO Y COLOCACION DE CONTRATRABE CT HASTA UNA PROFUNDIDAD DE 4.65 DE CONCRETO F'C=300 KG/CM2 DE DIMENSIONES 60 X 100 CMS, ARMADA CON 10 VARILLAS DEL No. 6 Y 8 VARILLAS DEL No. #4 Y ESTRIBOS DEL No. 3 @ 15 CMS., INCLUYE: CIMBRADO, DECIMBRADO, COLADO, VIBRADO, MATERIAL, HERRAMIENTA, MANO DE OBRA Y TODO LO NECESARIO PARA SU CORRECTA EJECUCION. | ML | 6
1849-00-PUE-20 | SUMINISTRO Y COLOCACION DE COLUMNA HASTA UNA PROFUNDIDAD DE 4.05 M DE 70 X 70 CMS. DE SECCIÓN , ARMADA CON 20 VARILLAS DEL # 5 Y 3 ESTRIBOS DEL # 3 (3/8") @ 15 CMS, INCLUYE: HABILITADOS, CORTES, DESPERDICIOS, CIMBRA Y DESCIMBRADO CON MADERA DE PINO,CHAFLAN EN CIMBRA EXTERIOR , COLADO CON CONCRETO F'C=300 KG/CM2, MATERIALES, MANO DE OBRA, IMPERMEABILIZANTE INTEGRAL PARA CONCRETO PROPORCIÓN SEGÚN ESPECIFICACIONES DEL PROVEEDOR, ELABORACIÓN DEL CONCRETO, VACIADO, VIBRADO, CURADO Y TODO LO NECESARIO PARA SU CORRECTA EJECUCION. | PZA | 6
1849-00-PUE-21 | SUMINISTRO Y COLOCACION DE COLUMNA HASTA UNA PROFUNDIDAD DE 4.65 M DE 120 X 120 CMS. DE SECCIÓN , ARMADA CON 52 VARILLAS DEL # 8 Y 5 ESTRIBOS DEL # 4 (1/2") @ 15 CMS, INCLUYE: HABILITADOS, CORTES, DESPERDICIOS, CIMBRA Y DESCIMBRADO CON MADERA DE PINO,CHAFLAN EN CIMBRA EXTERIOR , COLADO CON CONCRETO F'C=300 KG/CM2, MATERIALES, MANO DE OBRA, IMPERMEABILIZANTE INTEGRAL PARA CONCRETO PROPORCIÓN SEGÚN ESPECIFICACIONES DEL PROVEEDOR, ELABORACIÓN DEL CONCRETO, VACIADO, VIBRADO, CURADO Y TODO LO NECESARIO PARA SU CORRECTA COLOCACION. | ML | 4
1849-00-PUE-22 | SUMINISTRO Y COLOCACION DE DADO DE COLUMNA (CON UNA LONGITUD DE 4.00M ) ANCLADA HASTA UNA PROFUNDIDAD DE 4.00 M DE 100 X 100 CMS. DE SECCIÓN , ARMADA CON 10 VARILLAS DEL # 1 Y ESTRIBOS DEL # 3 (3/8") @ 15 CMS, INCLUYE: HABILITADOS, CORTES, DESPERDICIOS, CIMBRA Y DESCIMBRADO CON MADERA DE PINO,CHAFLAN EN CIMBRA EXTERIOR , COLADO CON CONCRETO F'C=300 KG/CM2, MATERIALES, MANO DE OBRA, IMPERMEABILIZANTE INTEGRAL PARA CONCRETO PROPORCIÓN SEGÚN ESPECIFICACIONES DEL PROVEEDOR, ELABORACIÓN DEL CONCRETO, VACIADO, VIBRADO, CURADO Y TODO LO NECESARIO PARA SU CORRECTA EJECUCION | PZA | 4
1849-00-PUE-23 | SUMINISTRO Y COLOCACION DE DADO DE COLUMNA DE 100 X 100 CMS. DE SECCIÓN Y LONGITUD DE 100CMS , ARMADA CON 10 VARILLAS DEL # 8 Y ESTRIBOS DEL # 3 (3/8") @ 15 CMS, INCLUYE: HABILITADOS, CORTES, DESPERDICIOS, CIMBRA Y DESCIMBRADO CON MADERA DE PINO,CHAFLAN EN CIMBRA EXTERIOR , COLADO CON CONCRETO F'C=300 KG/CM2, MATERIALES, MANO DE OBRA, IMPERMEABILIZANTE INTEGRAL PARA CONCRETO PROPORCIÓN SEGÚN ESPECIFICACIONES DEL PROVEEDOR, ELABORACIÓN DEL CONCRETO, VACIADO, VIBRADO, CURADO Y TODO LO NECESARIO PARA SU CORRECTA EJECUCION. | PZA | 4
1849-00-PUE-24 | RELLENO Y COMPACTADO DE MATERIAL PRODUCTO DE CORTES O EXCAVACIONES REALIZADAS EN EL SITIO DE LOS TRABAJOS, CON BAILARINA DE COMPACTACIÓN Y EN CAPAS NO MAYORES DE 20 CMS DE ESPESOR, MEZCLADO Y COMPACTADO CON HUMEDAD OPTIMA AL 95% PROCTOR, INCLUYE: PRUEBA DE LABORATORIO DE LA COMPACTACIÓN A CADA 20 M3, ACARREOS, DESPERDICIOS, EQUIPO, HERRAMIENTA, MANO DE OBRA Y TODO LO NECESARIO PARA SU CORRECTA EJECUCION. | M3 | 2126.93
1849-00-PUE-25 | SUMINISTRO Y COLOCACION DE DADO DE COLUMNA CON UNA LONGITUD DE 55 CM DE FORMA SUPERFICIAL DE DIMENSIONES 100 X 100 CMS. DE SECCIÓN , ARMADA CON 10 VARILLAS DEL # 1 Y ESTRIBOS DEL # 3 (3/8") @ 15 CMS, INCLUYE: HABILITADOS, CORTES, DESPERDICIOS, CIMBRA Y DESCIMBRADO CON MADERA DE PINO,CHAFLAN EN CIMBRA EXTERIOR , COLADO CON CONCRETO F'C=300 KG/CM2, MATERIALES, MANO DE OBRA, IMPERMEABILIZANTE INTEGRAL PARA CONCRETO PROPORCIÓN SEGÚN ESPECIFICACIONES DEL PROVEEDOR, ELABORACIÓN DEL CONCRETO, VACIADO, VIBRADO, CURADO Y TODO LO NECESARIO PARA SU CORRECTA EJECUCION. | PZA | 4
1849-00-PUE-26 | SUMINISTRO Y COLOCACION DE COLUMNA CON UNA ALTURA DE 7.00 M DE SECCION. 120 X 120 CMS, ARMADA CON 52 VARILLAS DEL # 8 Y 5 ESTRIBOS DEL # 4 (1/2") @ 15 CMS, INCLUYE: HABILITADOS, CORTES, DESPERDICIOS, CIMBRA Y DESCIMBRADO CON MADERA DE PINO,CHAFLAN EN CIMBRA EXTERIOR , COLADO CON CONCRETO F'C=250 KG/CM2, MATERIALES, MANO DE OBRA, IMPERMEABILIZANTE INTEGRAL PARA CONCRETO PROPORCIÓN SEGÚN ESPECIFICACIONES DEL PROVEEDOR, ELABORACIÓN DEL CONCRETO, VACIADO, VIBRADO, CURADO Y TODO LO NECESARIO PARA SU CORRECTA EJECUCION. | ML | 4
1849-00-PUE-27 | SUMINISTRO Y COLOCACION DE COLUMNA (RAMPA) CON UNA ALTURA O LONGITUD DE 7.90 M DE 70 X 70 CMS. DE SECCIÓN , ARMADA CON 20 VARILLAS DEL # 5 Y 3 ESTRIBOS DEL # 3 (3/8") @ 15 CMS, INCLUYE: HABILITADOS, CORTES, DESPERDICIOS, CIMBRA Y DESCIMBRADO CON MADERA DE PINO,CHAFLAN EN CIMBRA EXTERIOR , COLADO CON CONCRETO F'C=250 KG/CM2, MATERIALES, MANO DE OBRA, IMPERMEABILIZANTE INTEGRAL PARA CONCRETO PROPORCIÓN SEGÚN ESPECIFICACIONES DEL PROVEEDOR, ELABORACIÓN DEL CONCRETO, VACIADO, VIBRADO, CURADO Y TODO LO NECESARIO PARA SU CORRECTA EJECUCION. | PZA | 4
1849-00-PUE-28 | SUMINISTRO Y COLOCACION DE COLUMNA CON UNA ALTURA DE 5.60 M DE 45 X 45 CMS. DE SECCIÓN , ARMADA CON 20 VARILLAS DEL # 5 Y 3 ESTRIBOS DEL # 3 (3/8") @ 15 CMS, INCLUYE: HABILITADOS, CORTES, DESPERDICIOS, CIMBRA Y DESCIMBRADO CON MADERA DE PINO,CHAFLAN EN CIMBRA EXTERIOR , COLADO CON CONCRETO F'C=250 KG/CM2, MATERIALES, MANO DE OBRA, IMPERMEABILIZANTE INTEGRAL PARA CONCRETO PROPORCIÓN SEGÚN ESPECIFICACIONES DEL PROVEEDOR, ELABORACIÓN DEL CONCRETO, VACIADO, VIBRADO, CURADO Y TODO LO NECESARIO PARA SU CORRECTA EJECUCION. | PZA | 2
2 | TOTAL CIMENTACION
3 | TRABES Y LOSA
1849-00-PUE-29 | TRABE TIPO "T1" . SUMINISTRO DE TRABE COLOCADA HASTA UNA ALTURA DE 17 M DE SECCIÓN 80 X 120 CMS ARMADA CON 12 VARILLAS DEL # 8 + 8 VARILLAS DEL #4 Y ESTRIBOS DEL # 4 (1/2") @ 15 CMS, INCLUYE: HABILITADOS, (ACERO AHOGADO EN LOSA) CORTES, DESPERDICIOS, CIMBRA Y DESCIMBRA CON CIMBRA APARENTE DE TRIPLAY DE 16 MM., COLADO CON CONCRETO F´c=250 KG/CM2., CHAFLANES, MATERIALES, MANO DE OBRA, ELABORACION DE CONCRETO, VACIADO, VIBRADO ,CURADO Y TODO LO NECESARIO PARA SU CORRECTA EJECUCION. | PZA | 1
1849-00-PUE-30 | TRABE TIPO "T1" . SUMINISTRO DE TRABE COLOCADA HASTA UNA ALTURA DE 24.9 M CON UNA LONGITUD LIBRE DE 1.50 M ENTRE COLUMNAS Y ANCLADO A COLUMNAS EXISTENTES .60 CM POR CADA LADO,TRABE DE SECCIÓN 80 X 120 CMS ARMADA CON 12 VARILLAS DEL # 8 + 8 VARILLAS DEL #4 Y ESTRIBOS DEL # 4 (1/2") @ 15 CMS, INCLUYE: HABILITADOS, (ACERO AHOGADO EN COLUMNAS) CORTES, DESPERDICIOS, CIMBRA Y DESCIMBRA CON CIMBRA APARENTE DE TRIPLAY DE 16 MM., COLADO CON CONCRETO F´c=250 KG/CM2., CHAFLANES, MATERIALES, MANO DE OBRA, ELABORACION DE CONCRETO, VACIADO, VIBRADO ,CURADO ,EQUIPO DE PROTECCION Y TODO LO NECESARIO PARA SU CORRECTA EJECUCION. | PZA | 1
1849-00-PUE-31 | TRABE TIPO "T2" . SUMINISTRO Y COLOCACION DE TRABE COLOCADA HASTA UNA ALTURA DE 16.2 M CON UNA LONGITUD LIBRE DE 1.50 M ENTRE COLUMNA Y COLUMNA Y ANCLADO A COLUMNAS EXISTENTES .60 CM POR CADA LADO TRABE DE SECCIÓN 60 X 100 CMS ARMADA CON 10 VARILLAS DEL # 6 + 8 VARILLAS DEL #4 Y ESTRIBOS DEL # 3 (1/2") @ 15 CMS, INCLUYE: HABILITADOS, CORTES, DESPERDICIOS, CIMBRA Y DESCIMBRA CON CIMBRA APARENTE DE TRIPLAY DE 16 MM., COLADO CON CONCRETO F´c=250 KG/CM2., CHAFLANES, MATERIALES, MANO DE OBRA, ELABORACION DE CONCRETO, VACIADO, VIBRADO ,CURADO, EQUIPO DE PROTECCION Y TODO LO NECESARIO PARA SU CORRECTA EJECUCION-. | PZA | 1
1849-00-PUE-31.1 | TRABE TIPO "T3" . SUMINISTRO Y COLOCACION DE TRABE COLOCADA A NIVEL DE FIRME CON UNA LONGITUD LIBRE DE 1.50 M ENTRE COLUMNAS Y ANCLADO A COLUMNAS EXISTENTES .60 CM POR CADA LADO TRABE DE SECCIÓN 80 X 120 CMS ARMADA CON 12 VARILLAS DEL # 8 + 8 VARILLAS DEL #4 Y ESTRIBOS DEL # 4 (1/2") @ 15 CMS, INCLUYE: HABILITADOS, (ACERO AHOGADO EN LOSA) CORTES, DESPERDICIOS, CIMBRA Y DESCIMBRA CON CIMBRA APARENTE DE TRIPLAY DE 16 MM., COLADO CON CONCRETO F´c=250 KG/CM2., CHAFLANES, MATERIALES, MANO DE OBRA, ELABORACION DE CONCRETO, VACIADO, VIBRADO, CURADO Y TODO LO NECESARIO PARA SU CORRECTA EJECUCION. | PZA | 1
1849-00-PUE-31.2 | TRABE TIPO "T3" . SUMINISTRO Y COLOCACION DE TRABE COLOCADA ASTA UNA ALTURA DE 7.90 M, CON UNA LONGITUD LIBRE DE 1.50 M ENTRE COLUMNAS Y ANCLADO A COLUMNAS EXISTENTES .60 CM POR CADA LADO TRABE DE SECCIÓN 80 X 120 CMS ARMADA CON 12 VARILLAS DEL # 8 + 8 VARILLAS DEL #4 Y ESTRIBOS DEL # 4 (1/2") @ 15 CMS, INCLUYE: HABILITADOS, (ACERO AHOGADO EN LOSA) CORTES, DESPERDICIOS, CIMBRA Y DESCIMBRA CON CIMBRA APARENTE DE TRIPLAY DE 16 MM., COLADO CON CONCRETO F´c=250 KG/CM2., CHAFLANES, MATERIALES, MANO DE OBRA, ELABORACION DE CONCRETO, VACIADO, VIBRADO, CURADO Y TODO LO NECESARIO PARA SU CORRECTA EJECUCION. | PZA | 1
1849-00-PUE-32 | SUMINISTRO Y COLOCACION DE TRABE TIPO "T4" HASTA UNA ALTURA DE 7.60 DE SECCIÓN 30 X 50 CMS ARMADA CON 6 VARILLAS DEL # 5 + 6 VARILLAS DEL #4 Y ESTRIBOS DEL # 3 (3/8") @ 15 CMS, INCLUYE: HABILITADOS, (ACERO AHOGADO EN LOSA) CORTES, DESPERDICIOS, CIMBRA Y DESCIMBRA CON CIMBRA APARENTE DE TRIPLAY DE 16 MM., COLADO CON CONCRETO F´c=250 KG/CM2., CHAFLANES, MATERIALES, MANO DE OBRA, ELABORACION DE CONCRETO, VACIADO, VIBRADO,CURADO Y TODO LO NECESARIO PARA SU CORRECTA EJECUCION | PZA | 3
1849-00-PUE-33 | SUMINISTRO Y COLOCACION DE TRABE TIPO "T5" A NIVEL DE FIRME DE SECCIÓN 25 X 40 CMS ARMADA CON 6 VARILLAS DEL # 5 + 4 VARILLAS DEL #4 Y ESTRIBOS DEL # 3 (3/8") @ 15 CMS, INCLUYE: HABILITADOS, (ACERO AHOGADO EN LOSA) CORTES, DESPERDICIOS, CIMBRA Y DESCIMBRA CON CIMBRA APARENTE DE TRIPLAY DE 16 MM., COLADO CON CONCRETO F´c=250 KG/CM2., CHAFLANES, MATERIALES, MANO DE OBRA, ELABORACION DE CONCRETO, VACIADO, VIBRADO, CURADO Y TODO LO NECESARIO PARA SU CORRECTA EJECUCION. | PZA | 1
1849-00-PUE-34 | SUMINISTRO Y COLOCACION DE TRABE TIPO "T6" HASTA UNA ALTURA DE 7.60 DE SECCIÓN 30 X 60 CMS ARMADA CON 8 VARILLAS DEL # 5 + 6 VARILLAS DEL #4 Y ESTRIBOS DEL # 4 (1/2") @ 15 CMS, INCLUYE: HABILITADOS, (ACERO AHOGADO EN LOSA) CORTES, DESPERDICIOS, CIMBRA Y DESCIMBRA CON CIMBRA APARENTE DE TRIPLAY DE 16 MM., COLADO CON CONCRETO F´c=250 KG/CM2., CHAFLANES, MATERIALES, MANO DE OBRA, ELABORACION DE CONCRETO, VACIADO, VIBRADO,CURADO Y TODO LO NECESARIO PARA SU CORRECTA EJECUCION. | PZA | 3
1849-00-PUE-35 | LOSA DE CONCRETO PARA RAMPA DE ARMADO F'C=250 KG/CM2, DE 20 CMS, ESPESOR, ARMADA EN SU LECHO SUPERIOR CON VARILLAS DEL N°3 (3/8")@ 15 CMS Y EL ARMADO INFERIOR CON VARILLAS DEL N°4 (1/2") @ 25 CMS, INCLUYE: IMPERMEABILIZANTE INTEGRAL PARA CONCRETO PROPORCIÓN SEGÚN ESPECIFICACIONES DEL PROVEEDOR, MATERIALES, BASTONES, BAYONETAS, CIMBRADO , FRONTERAS, ARMADO, VIBRADO, COLADO, DESCIMBRADO, CHAFLANES, GOTEROS, ACABADO ESCOBILLADO, HERRAMIENTA, MANO DE OBRA Y TODO LO NECESARIO PARA SU CORRECTA EJECUCION | M2 | 23.25
3 | TOTAL TRABES Y LOSA
4 | ESTRUCTURA METALICA
1849-00-PUE-36 | SUMINISTRO Y COLOCACIÓN DE PLACA PARA MUERTO DE ANCLAJE DE ACERO DE 50 X 100 CMS. X 3/4" DE ESPESOR, CON 1 PERFORACION PARA RECIBIR UN TIRANTE DE ACERO DE 1/2" 6X19 HILOS CON LONGITUD DE HORIZONTAL DE 16M INC. COLOCACIÓN SOBRE ARMADURA EXISTENTE,,4 SUJETADORES (GRAPAS ) DE ACERO DE ALTA RESISTENCIA GAL. EN CALIENTE DE 5/8 " SEP 10.2 CM No. MIN DE 3 LONG MIN DOBLADO DEL CABLE 30.50 PRESION (TTORQUE) 141.KG/M, NIVELACIONES Y APLICACIÓN DE MORTERO PARA EL ASENTAMIENTO CORRECTO, ACABADO CON PRIMER ANTICORROSIVO, PINTURA BASE ESMALTE A DOS MANOS COLOR ESPECIFICADO EN OBRA Y TODO LO NECESARIO PARA SU CORRECTA COLOCACION. | PZA | 8
1849-00-PUE-37 | SUMINISTRO Y COLOCACIÓN DE 6 ANCLAS A TRAVES DE ACERO REDONDO LISO DE 1 " Y 0.90 MTS. DE LONGITUD COLOCADAS Y FIJADAS PARA QUEDAR FIJADAS SOBRE PLACA DE MURO MUERTO, INCLUYE: PREPARACIÓN PARA ANCLAJE DE ANCLA DE 1" A BASE DE PERFORACIONES CON TALADRO Y BROCA DE 1" A UNA PROFUNDIDAD PROMEDIO DE 90 CMS., PERNO DE 1 1/2" EN LA PARTE SUPERIOR DE ALTA RESISTENCIA, NIVELACIONES, RELLENO POSTERIOR AL ANCLAJE CON GROUT NO METÁLICO, MANO DE OBRA, HERRAMIENTA Y TODO LO NECESARIO PARA SU CORRECTA COLOCACION | PZA | 8
1849-00-PUE-38 | SUMINISTRO Y COLOCACIÓN DE PLACA DE ACERO PLATINA DE 120 X 120 CMS. X 1" DE ESPESOR, CON 6 PERFORACIONES PARA OJO DE CHINP CURVO R = DE 4 " DE DIÁMETRO INC. COLOCACIÓN ASTA UNA ALTURA DE 17 M SOBRE ELEMENTO DE CONCRETO, NIVELACIONES Y APLICACIÓN DE MORTERO PARA EL ASENTAMIENTO CORRECTO, ACABADO CON PRIMER ANTICORROSIVO Y PINTURA BASE ESMALTE A DOS MANOS COLOR ESPECIFICADO EN OBRA Y TODO LO NECESARIO PARA SU CORRECTA EJECUCION. | PZA | 4
1849-00-PUE-38.1 | SUMINISTRO Y COLOCACIÓN DE PLACA DE ACERO A36 DE 1/2" DE ESPESOR DE 3" X 3 " PARA RECIBIR UN PTR DE 2"X2" DE ACERO INC. COLOCACIÓN ASTA UNA ALTURA DE 7.90 M , ANCLAS A BASE DE 4 VAR DE 3/8" DE LONGITUD 15 CM Y ANCLADOS SOBRE ELEMENTO DE CONCRETO (TRABE ), NIVELACIONES Y APLICACIÓN DE MORTERO PARA EL ASENTAMIENTO CORRECTO, ACABADO CON PRIMER ANTICORROSIVO Y PINTURA BASE ESMALTE A DOS MANOS COLOR ESPECIFICADO EN OBRA Y TODO LO NECESARIO PARA SU CORRECTA EJECUCION. | PZA | 64
1849-00-PUE-38.2 | SUMINISTRO Y COLOCACIÓN DE PTR DE 2" X 2" CAL 14, INCLUYE FIJACIÓN A ELEMENTOS ESTRUCTURALES, CORTES Y ANCLAJE A PLACAS DE 3X3 PULG , CON CORDÓN CORRIDO DE SOLDADURA CON ELECTRODO E-7018, SUMINISTRO Y APLICACIÓN DE PRIMER METÁLICO Y PINTURA BASE ESMALTE APLICADA A DOS MANOS COLOR NEGRO MATE, NIVELACIONES, CORTES, HERRAMIENTA, EQUIPO Y MANO DE OBRA. | ML | 148.32
1849-00-PUE-38.3 | SUMINISTRO Y COLOCACION DE MALLA CICLOPEA N° 8 (BARANDAL) , DE 1.30 M DE ALTURA, UNIENDOSE EN CADA PTR DE 2" CON SOLDADURA Y ACERO ESTRUCTURAL A-36 Y ALAMBRE , UNIDOS CON PUNTOS DE SOLDADURA 6013 INCLUYE:ACCIONES PARA LOGRAR TENSION AL COLOCAR LA MALLA, MATERIALES, EQUIPO, HERRAMIENTA Y MANO DE OBRA, CORTES, DESPERDICIOS. DOS CAPAS DE PINTURA PRIMER Y TODO LO NECESARIO PARA SU CORRECTA EJECUCION. | ML | 61.72
1849-00-PUE-38.4 | SUMINISTRO Y COLOCACIÓN DE PLACA DE ACERO P3 A36 DE 8MM DE ESPESOR DE 35 X 20 CM COLOCADOS DE FORMA LATERAL A CUERDA INFERIOR Y SUPERIOR(HSS 6X6") Y MONTANTE ( HSS 3X3") DE ACERO INC. COLOCACIÓN ASTA UNA ALTURA DE 14.60 M, NIVELACIONES Y APLICACIÓN DE SOLDADURA DE 3 LADOS CON E-70-18 CORDON CORRIDO, ACABADO CON PRIMER ANTICORROSIVO Y PINTURA BASE ESMALTE A DOS MANOS COLOR ESPECIFICADO EN OBRA Y TODO LO NECESARIO PARA SU CORRECTA EJECUCION. | PZA | 1160
1849-00-PUE-38.5 | SUMINISTRO Y COLOCACIÓN DE PLACA P1 0.50M X 1.20M COLOCADA DE FORMA LATERAL A COLUMNA DE CONCRETO DE 120 X 120 CM , PLACA DE ACERO A579 GRADO 50 DE 10MM DE ESPESOR Y DE 50 X 50 CM UNIDA A TRAVES DE 12 ANCLAS DE REDONDO DE 3/4" DE ACERO LISO , AHOGADAS DENTRO DEL CUERPO DE LA COLUMNA Y UNIDAS A PLACAS P1 Y P2 DE FORMA LATERAL A COLUMNA, INC. COLOCACIÓN ASTA UNA ALTURA DE 14.60 M, NIVELACIONES Y APLICACIÓN DE SOLDADURA DE 3 LADOS CON E-70-18 CORRECTO, ACABADO CON PRIMER ANTICORROSIVO Y PINTURA BASE ESMALTE A DOS MANOS COLOR ESPECIFICADO EN OBRA Y TODO LO NECESARIO PARA SU CORRECTA EJECUCION. | PZA | 8
1849-00-PUE-38.6 | SUMINISTRO Y COLOCACIÓN DE PLACA P2 COLOCADA DE FORMA LATERAL A COLUMNA DE CONCRETO DE 120 X 120 CM , PLACA DE ACERO A579 GRADO 50 DE 10MM DE ESPESOR Y DE 78 X 78 CM UNIDA A TRAVES DE 12 ANCLAS DE REDONDO DE 3/4" DE ACERO LISO , AHOGADAS DENTRO DEL CUERPO DE LA COLUMNA Y UNIDAS A PLACAS P1 Y P2 DE FORMA LATERAL A COLUMNA, PARA RECIBIR ARMADURA, CUERDA INFERIOR Y SUPERIOR(HSS 6X6") Y MONTANTE ( HSS 3X3") DE ACERO INC. COLOCACIÓN ASTA UNA ALTURA DE 14.60 M, NIVELACIONES Y APLICACIÓN DE SOLDADURA DE 3 LADOS CON E-70-18 CORRECTO, ACABADO CON PRIMER ANTICORROSIVO Y PINTURA BASE ESMALTE A DOS MANOS COLOR ESPECIFICADO EN OBRA Y TODO LO NECESARIO PARA SU CORRECTA EJECUCION. | PZA | 8
1849-00-PUE-38.7 | SUMINISTRO Y COLOCACIÓN DE REFUERZO PARA PLACA P2 COLOCADA DE FORMA LATERAL A PERFIL HSS 6"X6" A TRAVES DE PLACA DE ACERO A572 GRADO 50 DE 8MM DE ESPESOR Y DE 10 X 10 CM UNIDA A TRAVES SOLDADURA CORDON CORRIDO E-70 DE FORMA LATERAL DE PLACA P2 PARA RECIBIR ARMADURA, CUERDA INFERIOR O SUPERIOR(HSS 6X6")DE ACERO INC. COLOCACIÓN ASTA UNA ALTURA DE 14.60 M, NIVELACIONES Y APLICACIÓN DE SOLDADURA DE 3 LADOS CON E-70-18 CORRECTO, ACABADO CON PRIMER ANTICORROSIVO Y PINTURA BASE ESMALTE A DOS MANOS COLOR ESPECIFICADO EN OBRA Y TODO LO NECESARIO PARA SU CORRECTA EJECUCION. | PZA | 32
1849-00-PUE-38.8 | SUMINISTRO Y COLOCACIÓN DE REFUERZO PARA PLACA P2 COLOCADA DE FORMA LATERAL A PERFIL HSS 6"X6" A TRAVES DE PLACA DE ACERO A572 GRADO 50 DE 8MM DE ESPESOR Y DE 15 X 10 CM UNIDA A TRAVES SOLDADURA CORDON CORRIDO E-70 DE FORMA LATERAL DE PLACA P2 PARA RECIBIR ARMADURA, CUERDA INFERIOR O SUPERIOR(HSS 6X6")DE ACERO INC. COLOCACIÓN ASTA UNA ALTURA DE 14.60 M, NIVELACIONES Y APLICACIÓN DE SOLDADURA DE 3 LADOS CON E-70-18 CORRECTO, ACABADO CON PRIMER ANTICORROSIVO Y PINTURA BASE ESMALTE A DOS MANOS COLOR ESPECIFICADO EN OBRA Y TODO LO NECESARIO PARA SU CORRECTA EJECUCION. | PZA | 32
1849-00-PUE-38.9 | SUMINISTRO Y COLOCACIÓN DE REFUERZO PARA PLACA P2 DE FORMA TRIANGULAR COLOCADA EN LA PARTE INFERIOR DEL PERFIL HSS 6"X6" A TRAVES DE PLACA DE ACERO A579 GRADO 50 DE 8MM DE ESPESOR Y DE 15 X 28 CM UNIDA A TRAVES SOLDADURA CORDON CORRIDO E-70 DE FORMA LATERAL DE PLACA P2 PARA RECIBIR ARMADURA, CUERDA INFERIOR O SUPERIOR(HSS 6X6")DE ACERO INC. COLOCACIÓN ASTA UNA ALTURA DE 14.60 M, NIVELACIONES Y APLICACIÓN DE SOLDADURA DE 3 LADOS CON E-70-18 CORRECTO, ACABADO CON PRIMER ANTICORROSIVO Y PINTURA BASE ESMALTE A DOS MANOS COLOR ESPECIFICADO EN OBRA Y TODO LO NECESARIO PARA SU CORRECTA EJECUCION. | PZA | 16
1849-00-PUE-39 | SUMINISTRO Y COLOCACIÓN DE 6 ANCLAS A TRAVES DE ACERO REDONDO LISO DE 1 1/2" Y 1.00 MTS. DE LONGITUD COLOCADAS Y FIJADAS PARA QUEDAR AHOGADAS EN COLUMNA DE CONCRETO HIDRÁULICO, INCLUYE: PREPARACIÓN PARA ANCLAJE DE ANCLA DE 1/2" A BASE DE PERFORACIONES CON TALADRO Y BROCA DE 1" A UNA PROFUNDIDAD PROMEDIO DE 25 CMS., PERNO DE 1 1/2" EN LA PARTE SUPERIOR DE ALTA RESISTENCIA, NIVELACIONES, RELLENO POSTERIOR AL ANCLAJE CON GROUT NO METÁLICO, MANO DE OBRA Y HERRAMIENTA Y TODO LO NECESARIO PARA SU CORRECTA EJECUCION. | PZA | 4
1849-00-PUE-40 | SUMINISTRO Y COLOCACIÓN DE ELEMENTO DE SUJECION DE DIMENSIONES 110 X 110 CMS PARA RECIBIR DOS CUERDAS ( TORON TIPO ELEFANTE), ATRAVES DE 8 RODILLOS DE 2 1/2", Y PLATINA DE 5" CON DIMENSIONES DE 50 X 70 CM Y DOS CABLES DE 1 5/8" INCLUYE: UNION A TRAVES DE SOLDADURA E-70-18 A PLACA EXISTENTE DE 1" A BASE DE CORDON CORRIDO, INCLUYE NIVELACIONES, RELLENO POSTERIOR AL ANCLAJE CON GROUT NO METÁLICO, MANO DE OBRA, HERRAMIENTA Y TODO LO NECESARIO PARA SU CORRECTA COLOCACION. | PZA | 4
1849-00-PUE-41 | SUMINISTRO Y COLOCACIÓN DE TORON TIPO ELEFANTE, DE 1" 5/8" 18 X 7 HILOS INCLUYE: UNIONES, CONEXIONES,SOLDADURA E-70-18 A NIVELACIONES, RELLENO POSTERIOR AL ANCLAJE CON GROUT NO METÁLICO, MANO DE OBRA, HERRAMIENTA Y TODO LO NECESARIO PARA SU CORRECTA EJECUCION. | ML | 832
1849-00-PUE-42 | SUMINISTRO Y COLOCACIÓN DE TIRANTE A BASE DE CABLE DE ACERO CON TERMINARLES DE VACIADO d = 1/2" 6 X 19 HILOS DE ACERO GALVANIZADO A36, FY=2530 KG/CM2, PARA LA FORMACIÓN DE TIRANTES, UNIENDO LA ARMADURA SUPERIOR CON EL TORON TIPO ELEFANTE DE ACERO COLOCADO ASTA UNA ALTURA MAXIMA DE 15.50 MTS., INCLUYE: ELEVACION, ALINEACION, ELABORACIÓN EN EXTREMOS 3 AMARRES CON ALAMBRE GALVANIZADO 10 VUELTAS CADA UNO Y 8 GRAPAS PARA CABLE DE 1 5/8", ACARREOS LIBRES DENTRO DE LA OBRA, MATERIALES, HERRAMIENTA, CORTES, DESPERDICIOS ,MANO DE OBRA, ACABADO CON PRIMER Y PINTURA METALICA A DOS MANOS, COLOR ESPECIFICADO EN OBRA Y TODO LO NECESARIO PARA SU CORRACTA EJECUCION. | ML | 2257.72
1849-00-PUE-43 | SUMINISTRO Y COLOCACIÓN EN CADA EXTREMO DE APOYO UNA DE PENDOLA DE 5/8" CON ARANDELA PLANA DE 18/16" , PERNO DE 1" CON PLATINA DE 2 X 2" 1/4" DE ACERO ESTO PARA UNIR A CABLE DE ACERO GALVANIZADO DE 1 5/8"SERIE DE 6 X 37 ALMA DE ACERO TIPO BOA, INCLUYE: ELEVACION, ALINEACION, ACARREOS LIBRES DENTRO DE LA OBRA, MATERIALES, HERRAMIENTA, CORTES, DESPERDICIOS ,MANO DE OBRA, ACABADO CON PRIMER Y PINTURA METALICA A DOS MANOS, COLOR ESPECIFICADO EN OBRA , EQUIPO DE SEGURIDAD Y TODO LO NECESARIO PARA SU CORRECTA EJECUCION. | PZA | 198
1849-00-PUE-44 | SUMINISTRO Y COLOCACIÓN DE ESTRIBO DE 5/8" Y PLANCHA DE 1/4" CON PERNO EN SU AREA INFERIOR ESTO PARA UNIR EL PERFIL METALICO DE 6" EXISTENTE CON LA PENDOLA DE 5/8" INCLUYE: ELEVACION, ALINEACION, ACARREOS LIBRES DENTRO DE LA OBRA, MATERIALES, HERRAMIENTA, CORTES, DESPERDICIOS ,MANO DE OBRA, ACABADO CON PRIMER, PINTURA METALICA A DOS MANOS, COLOR ESPECIFICADO EN OBRA Y TODO LO NECESARIO PARA SU CORRECTA EJECUCION- | PZA | 198
1849-00-PUE-45 | SUMINISTRO Y COLOCACIÓN DE PLACA A BASE DE ACERO A-36 DE 5/8 " AHOGADA EN TRABE DE 50 X 60 CM INCLUYE:COLOCACIÓN DE ANCLAS DE REDONDO DE 1 1/4" CON UN DESARROLLO DE 40 CM A TRABE Y CON ROSCA EN UN EXTREMO, INCLUYE: TUERCAS, RONDANAS, TRAZO, MATERIALES, CORTES, EQUIPO DE CORTE, FIJACION.PINTURA, MANO DE OBRA, EQUIPO, HERRAMIENTA MENOR, LIMPIEZA. P.U.O.T. DE ACUERDO A LA NORMA SCT-N-CTR-CAR-1-02-005/01 Y TODO LO NECESARIO PARA SU CORRECTA EJECUCION Y COLOCACION. | PZA | 12
1849-00-PUE-46 | SUMINISTRO Y COLOCACION DE MALLA CICLOPEA N° 8 , DE 1.30 M DE ALTURA, UNIENDOSE EN CADA PENDOLA DE 5/8" CON 2 CAPUCHONES DE ACERO ESTRUCTURAL A-36 Y ALAMBRE , UNIDOS CON PUNTOS DE SOLDADURA INFRA 6013 INCLUYE:ACCIONES PARA LOGRAR TENSION AL COLOCAR LA MALLA, MATERIALES, EQUIPO, HERRAMIENTA Y MANO DE OBRA, CORTES, DESPERDICIOS. Y TODO LO NECESARIO PARA SU CORRECTA EJECUCION. | M2 | 628.2
1849-00-PUE-47 | SUMINISTRO, COLOCACION Y MONTAJE DE ESTRUCTURA E1 ( ARMADURA DE LATERALES ) CONFORMADA POR (CUERDA SUPERIOR E INFERIOR) CON PERFIL HSS 6X6X 3/8 EN ACERO A572 GRADO 50 SECCIÓN 7.5 CM X 7.5 CM, LONGITUD TOTAL 175 M. Y COLOCACION DE MONTANTES HSS 6 X 6 X 3/8" A CADA 1.79M A EJE Y DE LONGITUD DE 50 CM FIJADOS CON SOLDADURA E 70/18" CON CUERDA SUPERIOR E INFERIOR Y REFUERZOS INTERNOS A TRAVES DE HSS DE 3"X3" X 1/4" (2 MONTANTES CON LONGITUD DE 0.50 CM Y 3 DIAGONALES DE 75 CM). INCLUYE: MONTAJE HASTA 14 MT DE ALTURA, REFUERZOS DE PLACAEN UNION DE CUERDAS POR MEDIO DE PLACA GUSSETEN TIPO SANDWITCH, ANDAMIOS TORNILLERIA, SOLDADURA, MATERIALES DE FIJACION, PRIMARIO ANTICORROSIVO, HERRAMIENTAS, DOS MANOS DE PINTURA A BASE ESMALTE COLOR ESPECIFICADO EN OBRA, MANO DE OBRA, EQUIPO Y TODO LO NECESARIO PARA SU CORRECTA EJECUCION. | PZA | 2
1849-00-PUE-48 | SUMINISTRO, COLOCACION Y MONTAJE DE ESTRUCTURA E2 (ARMADURA PISO )CONFORMADA POR PERFIL HSS 3"X3"X 3/8" DIAGONALES EN ACERO A572 GRADO 50 SECCIÓN 7.5 CM X 7.5 CM, LONGITUD TOTAL 4 M. A CADA 1.79 M Y COLOCACION DE MONTANTES HSS 3" X 3" X 1/8" A CADA 1.79M A EJE DE LONGITUD DE 1.2 M FIJADOS CON SOLDADURA E 70/18" CON CUERDA SUPERIOR E INFERIOR EXISTENTES INCLUYE: MONTAJE HASTA 14 MT DE ALTURA, ANDAMIOS TORNILLERIA, SOLDADURA, MATERIALES DE FIJACION, PRIMARIO ANTICORROSIVO, HERRAMIENTAS, DOS MANOS DE PINTURA A BASE ESMALTE COLOR ESPECIFICADO EN OBRA, MANO DE OBRA, EQUIPO Y TODO LO NECESARIO PARA SU CORRECTA EJECUCION. | PZA | 2
1849-00-PUE-49 | SUMINISTRO, COLOCACION Y MONTAJE DE ESTRUCTURA E3 (ARMADURA INTERMEDIA ) CONFORMADA POR PERFIL 1 MONTANTE CON LONGITUD DE 7.85 CM Y 2 DIAGONALES CON LONGITUD 8.1 CM A BASE DE PTR 1 1/2" CAL 11 SECCIÓN 3.75 CM X 3.75 CM, LONGITUD TOTAL DE AMBAS 2.50 M. A CADA 1.79 M A EJE FIJADOS CON SOLDADURA E 70/18" CON CUERDA INFERIOR Y MONTANTE DE ARMADURA 2 INCLUYE: MONTAJE HASTA 14 MT DE ALTURA, ANDAMIOS TORNILLERIA, SOLDADURA, MATERIALES DE FIJACION, PRIMARIO ANTICORROSIVO, HERRAMIENTAS, DOS MANOS DE PINTURA A BASE ESMALTE COLOR ESPECIFICADO EN OBRA, MANO DE OBRA, EQUIPO Y TODO LO NECESARIO PARA SU CORRECTA COLOCACION. | PZA | 100
4 | TOTAL ESTRUCTURA METALICA
5 | FIRMES
1849-00-PUE-50 | SUMINISTRO Y COLOCACIÓN DE LAMINA ANTIDERRAPANTE, COLOCADO COMO FIRME DE PUENTE, SOBRE DE ARMADURA EXISTENTE CON UN ANCHO PROMEDIO DE 1.5 M A DISEÑO TROQUELADA EN CUADROS O ESTRELLA, CALIBRE 1/8, INCLUYE: ACARREOS, CORTE, SOLDADURA, ELEMENTOS DE FIJACIÓN A ESTRUCTURA, ELEVACIONES, PRIMER ANTICORROSIVO, MATERIALES, HERRAMIENTA, MANO DE OBRA ,EQUIPO Y TODO LO NECESARIO PARA SU CORRECTA EJECUCION. | M2 | 261.75
1849-00-PUE-51 | FIRME DE CONCRETO HIDRÁULICO F´c= 150 KG/CM2, DE 10 CMS. DE ESPESOR, ELABORADO EN OBRA CON REVOLVEDORA, CON CEMENTO PORTLAND PUZOLÁNICO CPP 30-R, ACABADO RÚSTICO CON LLANA DE MADERA, INCLUYE: TRAZO PARA DEFINIR PENDIENTES HACIA LAS COLADERAS, AFINE Y PREPARACIÓN DE SUPERFICIE, COLADO, VIBRADO, PICADO, HERRAMIENTA MENOR, MANO DE OBRA Y TODO LO NECESARIO PARA SU CORRECTA COLOCACION. | M2 | 96
5 | TOTAL FIRMES
6 | INSTALACION ELECTRICA
61 | CANALIZACIONES
1849-00-ELEC-001 | SUMINISTRO E INSTALACIÓN DE TUBO CONDUIT PARED GRUESA, GALVANIZADA, 21MM DE DIÁMETRO NOMINAL INCLUYE COPLES Y ELEMENTOS DE FIJACIÓN, MANO DE OBRA, EQUIPO Y HERRAMIENTAS NECESARIAS PARA SU CORRECTA INSTALACIÓN. | ML | 342
1849-00-ELEC-002 | SUMINISTRO E INSTALACIÓN DE TUBO CONDUIT PARED GRUESA, GALVANIZADA, 27MM DE DIÁMETRO NOMINAL INCLUYE COPLES Y ELEMENTOS DE FIJACIÓN, MANO DE OBRA, EQUIPO Y HERRAMIENTAS NECESARIAS PARA SU CORRECTA INSTALACIÓN. | ML | 228
1849-00-ELEC-003 | SUMINISTRO E INSTALACIÓN DE PERFIL DE ALUMINIO NATURAL, 16X8.7MM, EMPOTRAR/SOBREPONER, CON DIFUSOR OPACO. INCLUYE: PEGAMENTO EPÓXICO PARA METALES, ELEMENTOS DE FIJACIÓN MECÁNICA, COPLES, TAPAS CIERRA, MANO DE OBRA, HERRAMIENTAS Y TODO LO NECESARIO PARA SU CORRECTA INSTALACIÓN. | PZA | 782
1849-00-ELEC-004 | SUMINISTRO E INSTALACIÓN DE PERFIL ESQUINERO, DE ALUMINIO NATURAL, 15.8X15.8MM, EMPOTRAR/SOBREPONER, CON DIFUSOR OPACO. INCLUYE: PEGAMENTO EPÓXICO PARA METALES, ELEMENTOS DE FIJACIÓN MECÁNICA, COPLES, TAPAS CIERRA, MANO DE OBRA, HERRAMIENTAS Y TODO LO NECESARIO PARA SU CORRECTA INSTALACIÓN. | PZA | 342
1849-00-ELEC-005 | SUMINISTRO Y COLOCACIÓN DE GABINETE METÁLICO PARA EXTERIORES CON PUERTA, 30X20X15CM. INCLUYE MONTAJE, ELEMENTOS DE FIJACIÓN, MANO DE OBRA, HERRAMIENTAS Y TODO LO NECESARIO PARA SU CORRECTA INSTALACIÓN. | PZA | 76
1849-00-ELEC-006 | SUMINISTRO E INSTALACIÓN DE TUBO CONDUIT PVC TIPO PESADO, 27MM DE DIÁMETRO NOMINAL INCLUYE CORTE Y DEMOLICIÓN DE CONCRETO, EXCAVACIÓN, RELLENO, REPOSICIÓN DE CONCRETO, CEMENTO PARA PVC, CODOS, MANO DE OBRA, EQUIPO Y HERRAMIENTAS NECESARIAS PARA SU CORRECTA INSTALACIÓN. | ML | 120
1849-00-ELEC-007 | SUMINISTRO E INSTALACIÓN DE TUBO CONDUIT PVC TIPO PESADO, 21MM DE DIÁMETRO NOMINAL INCLUYE CORTE Y DEMOLICIÓN DE CONCRETO, EXCAVACIÓN, RELLENO, REPOSICIÓN DE CONCRETO, CEMENTO PARA PVC, CODOS, MANO DE OBRA, EQUIPO Y HERRAMIENTAS NECESARIAS PARA SU CORRECTA INSTALACIÓN. | ML | 180
61 | TOTAL CANALIZACIONES
62 | CONDUCTORES
1849-00-ELEC-008 | SUMINISTRO Y TENDIDO DE CABLE DE COBRE SUAVE, CON AISLAMIENTO TIPO THHW-LS A 75 °C, 600V, CAL. 12 AWG, COLOR NEGRO, AZUL, BLANCO O VERDE, MARCA, VIAKON O EQUIVALENTE. INCLUYE: MATERIAL, DESPERDICIO, CORTES, IDENTIFICACION, CONEXIONES, ANDAMIOS, HERRAMIENTA, EQUIPO, MANO DE OBRA Y LIMPIEZA DEL AREA DE TRABAJO. | ML | 740
1849-00-ELEC-009 | SUMINISTRO Y TENDIDO DE CABLE DE COBRE SUAVE, CON AISLAMIENTO TIPO THHW-LS A 75 °C, 600V, CAL. 10 AWG, COLOR NEGRO, AZUL, BLANCO O O VERDE, MARCA, VIAKON O EQUIVALENTE. INCLUYE: MATERIAL, DESPERDICIO, CORTES, IDENTIFICACION, CONEXIONES, ANDAMIOS, HERRAMIENTA, EQUIPO, MANO DE OBRA Y LIMPIEZA DEL AREA DE TRABAJO. | ML | 2136
1849-00-ELEC-010 | SUMINISTRO Y TENDIDO DE CABLE DE COBRE SUAVE, CON AISLAMIENTO TIPO THHW-LS A 75 °C, 600V, CAL. 8 AWG, COLOR NEGRO, AZUL, BLANCO O VERDE, MARCA, VIAKON O EQUIVALENTE. INCLUYE: MATERIAL, DESPERDICIO, CORTES, IDENTIFICACION, CONEXIONES, ANDAMIOS, HERRAMIENTA, EQUIPO, MANO DE OBRA Y LIMPIEZA DEL AREA DE TRABAJO. | ML | 1840
1849-00-ELEC-011 | SUMINISTRO Y TENDIDO DE CABLE DE COBRE SUAVE, CON AISLAMIENTO TIPO THHW-LS A 75 °C, 600V, CAL. 6 AWG, COLOR NEGRO, AZUL, BLANCO O VERDE, MARCA, VIAKON O EQUIVALENTE. INCLUYE: MATERIAL, DESPERDICIO, CORTES, IDENTIFICACION, CONEXIONES, ANDAMIOS, HERRAMIENTA, EQUIPO, MANO DE OBRA Y LIMPIEZA DEL AREA DE TRABAJO. | ML | 48
62 | TOTAL CONDUCTORES
63 | PROTECCIONES
1849-00-ELEC-012 | SUMINISTRO Y COLOCACION DE CENTRO DE CARGA TIPO QO, 125 A CAPACIDAD EN BARRAS, 1F-3H, 20 POLOS, GABINETE NEMA 1,CAT. QO120L125PG, MCA. SQUARED. INCLUYE: FIJACION, INSTALACION, CONEXIONES, HERRAMIENTA, EQUIPO, PRUEBAS, MANO DE OBRA Y LIMPIEZA DEL AREA DE TRABAJO. | PZA | 2
1849-00-ELEC-013 | SUMINISTRO Y COLOCACON SISTEMA DE PARARRAYOS CON DIÁMETRO DE PROTECCIÓN DE 200M. INCLUYE: PUNTA, MÁSTIL, BASE PARA MÁSTIL, ANCLAJES, BAJANTE, CONTADOR DE DESCARGAS, ELECTRODO, REGISTRO, COMPUESTO INTENSIFICADOR DE TIERRAS, GABINETE, HERRAJES Y CONECTORES, FIJACION, INSTALACION, CONEXIONES, HERRAMIENTA, EQUIPO, PRUEBAS, MANO DE OBRA Y TODO LO NECESARIO PARA SU CORRECTA EJECUCIÓN. | PZA | 2
1849-00-ELEC-014 | SUMINISTRO Y COLOCACION DE INTERRUPTOR TERMOMAGNÉTICO ENCHUFABLE, UN POLO, 15 AMPERES, 120/240VCA, CAT. QO115, MCA. SQUARED. INCLUYE: MONTAJE, CONEXIÓN, HERRAMIENTA, EQUIPO, PRUEBAS, MANO DE OBRA Y LIMPIEZA DEL AREA DE TRABAJO. | PZA | 20
1849-00-ELEC-015 | SUMINISTRO Y COLOCACION DE INTERRUPTOR TERMOMAGNÉTICO ENCHUFABLE, DOS POLOS, 15 A 50 AMPERES, CAT. QO215 A Q0250. MCA. SQUARED. INCLUYE: MONTAJE, CONEXIÓN, HERRAMIENTA, EQUIPO, PRUEBAS, MANO DE OBRA Y LIMPIEZA DEL AREA DE TRABAJO. | PZA | 4
1849-00-ELEC-016 | SUMINISTRO Y COLOCACION DE FOTOCONTACTOR DE ALUMBRADO, 2 POLOS, 60AMPERES, GABINETE NEMA 3R. INCLUYE MONTAJE, CONEXIÓN, HERRAMIENTA, EQUIPO, PRUEBAS, MANO DE OBRA Y LIMPIEZA DEL AREA DE TRABAJO. | PZA | 2
63 | TOTAL PROTECCIONES
64 | DISPOSITIVOS ELÉCTRICOS
1849-00-ELEC-017 | SUMINISTRO Y COLOCACION DE TIRA LED SMD 5050, 10W/M, 10LM/LED, 60 LED/M, VOLTAJE DE CD ACORDE A CONTROLADOR, RGB, IP66. INCLUYE: CONECTORES Y ACCESORIOS, MONTJE EN PERFIL DE ALUMINIO, CONEXIONES, PRUEBAS, MATERIALES MENORES, HERRAMIENTA, MANO DE OBRA Y TODO LO NECESARIO PARA SU CORRECTA INSTALACIÓN. | ML | 782
1849-00-ELEC-018 | SUMINISTRO Y COLOCACION DE TIRA LED SMD 5050, 10W/M, 10LM/LED, 60 LED/M, VOLTAJE DE CD ACORDE A CONTROLADOR, 3000K, IP66. INCLUYE: CONECTORES Y ACCESORIOS, MONTJE EN PERFIL DE ALUMINIO, CONEXIONES, PRUEBAS, MATERIALES MENORES, HERRAMIENTA, MANO DE OBRA Y TODO LO NECESARIO PARA SU CORRECTA INSTALACIÓN. | ML | 342
1849-00-ELEC-019 | SUMINISTRO Y COLOCACION DE REFLECTOR CIRCULAR LED, 140W, 110-277VCA, ATENUABLE 0-10V, ACABADO ANTICORROSIVO, 16800LM, CCT 3000K, ÓPTICA 14°X34° ELÍPTICA, IP65, MARCA VENTOR O EQUIVALENTE. INCLUYE: ELEVACIONES, MONTAJE, CONEXIONES, PRUEBAS, MATERIALES MENORES, HERRAMIENTA, MANO DE OBRA Y TODO LO NECESARIO PARA SU CORRECTA INSTALACIÓN. | PZA | 4
1849-00-ELEC-020 | SUMINISTRO Y COLOCACION DE LUMINARIA DE AMPOTRAR EN PISO, LED, 60W, 110-277VCA, ACABADO ANTICORROSIVO, 5900LM, CCT 3000K, ÓPTICA 2°X65° ASIMÉTRICA, IP67, MARCA VENTOR O EQUIVALENTE. INCLUYE: HOUSING PARA MONTAJE, MONTAJE, CONEXIONES, PRUEBAS, MATERIALES MENORES, HERRAMIENTA, MANO DE OBRA Y TODO LO NECESARIO PARA SU CORRECTA INSTALACIÓN.. | PZA | 8
1849-00-ELEC-021 | SUMINISTRO Y COLOCACION DE BALIZA GENÉRICA DE OBSTRUCCIÓN DE AVIACIÓN, LUZ COLO ROJO. 32.5CD MIN, ÁNGULO DE HAZ 360° HORIZONTAL, ÁNGULO DE EMISIÓN 10° VERTICAL, 127V, ACABADO ANTICORROSIVO. INCLUYE: ELEVACIONES, MONTAJE, CONEXIONES, PRUEBAS, MATERIALES MENORES, HERRAMIENTA, MANO DE OBRA Y TODO LO NECESARIO PARA SU CORRECTA INSTALACIÓN. | PZA | 2
1849-00-ELEC-022 | SUMINISTRO Y COLOCACION CONTROLADOR PARA MANGUERA LED MONOCROMO, 110/220V, 720W MAX @ 110V, 1500W MAX @ 220V. INCLUYE: MONTAJE DE CONTACTO DUPLEX POLARIZADO, 2P+T, 15A, 125V, PLACA DE RESINA, CONEXIONES, HERRAMIENTA, MANO DE OBRA, TODO LO NECESARIO PARA SU CORRECTA INSTALACIÓN. | PZA | 12
1849-00-ELEC-023 | SUMINISTRO Y COLOCACION CONTROLADOR WIFI PARA MANGUERA LED RGB, 110/220V, 720W MAX @ 110V, 1500W MAX @ 220V. INCLUYE: MONTAJE DE CONTACTO DUPLEX POLARIZADO, 2P+T, 15A, 125V, PLACA DE RESINA, CONEXIONES, HERRAMIENTA, MANO DE OBRA, TODO LO NECESARIO PARA SU CORRECTA INSTALACIÓN. | PZA | 76
64 | TOTAL DISPOSITIVOS ELÉCTRICOS
65 | OBRA CIVIL Y ELECTROMECÁNICA
1849-00-ELEC-024 | SUMINISTRO E INSTALACIÓN DE REGISTRO DE CONCRETO PREFABRICADO, 40X40X40CM, CONCRETO F'C=200KG/CM2, CON MARCO Y CONTRAMARCO DE +ANGULO DE ACERO, MCA. HERROZINC O EQUIVALENTE. INCLUYE EXCAVACIÓN EN TERRENO TIPO II, COMPACTACIÓN DE FONDO DE CEPA. MONTAJE Y NIVELACIÓN DE REGISTRO, RELLENO A VOLTEO CON MATERIAL PRODUCTO DE LA EXCAVACIÓN Y TODO LO NECESARIO PARA SU CORRECTA INSTALACIÓN. | PZA | 4
1849-00-ELEC-025 | CONSTRUCCIÓN DE MURETE DE MEDICIÓN PREFABRICADO DE CONCRETO, DIMENSIONES 2.8X1.1X0.45M, NICHO DE 0.9X0.9M, MCA. HERROZINC O EQUIVALENTE. INCLUYE MUF GALVANIZADA, TUBO CONDUIT PGG, BASE PARA MEDIDOR 5 TERMINALES - 100A, CENTRO DE CARGA DOS POLOS, NEMA 1, NIPLES, CONTRAS, MONITORES, ELEMENTOS DE FIJACIÓN, ELECTRODO DE TIERRA CON CONECTOR Y CANALIZACIÓN, MANO DE OBRA, EQUIPOS, LIMPIEZA DE OBRA Y TODO LO NECESARIO PARA SU CORRECTA EJECUCIÓN. | PZA | 2
65 | TOTAL OBRA CIVIL Y ELECTROMECÁNICA
6 | TOTAL INSTALACION ELECTRICA
A | TOTAL PUENTE COLGANTE PEATONAL SOBRE EL RIO PAPALOAPAN, A LA ALTURA DEL PASO EL MIRADOR, UBICADO EN LA LOCALIDAD DE SAN JUAN BAUTISTA TUXTEPEC, OAXACA
|  |  | 0 |  | 0 | 0
TOTAL DEL PRESUPUESTO MOSTRADO SIN IVA: | [5 empty] | $
IVA 16.00% | [5 empty] | $
TOTAL DEL PRESUPUESTO MOSTRADO: | [5 empty] | $
(* MONTO CON LETRA *)