## CATALOGO SIC
SECRETARÍA DE INFRAESTRUCTURAS Y COMUNICACIONES
SUBSECRETARÍA DE OBRAS PÚBLICAS
UNIDAD DE LICITACIONES
MODALIDAD: | LICITACIÓN PÚBLICA ESTATAL
No. LICITACIÓN: | LPE-SIC/SSOP/UL-X145-2025
OBRA (ETAPA): | CONSTRUCCIÓN DE TECHADO EN CANCHA PÚBLICA DE USOS MÚLTIPLES EN LA COLONIA MORELOS DE LA LOCALIDAD HEROICA CIUDAD DE HUAJUAPAN DE LEÓN, MUNICIPIO DE HEROICA CIUDAD DE HUAJUAPAN DE LEÓN
LOCALIDAD: | 0001 - HEROICA CIUDAD DE HUAJUAPAN DE LEÓN | MUNICIPIO: | 039 - HEROICA CIUDAD DE HUAJUAPAN DE LEÓN
REGIÓN: | 04 - MIXTECA | ESTADO: | 020 - OAXACA
CATALOGO DE OBRA
CLAVE | CONCEPTO | UNIDAD | CANTIDAD | P. UNITARIO |  | IMPORTE
|  |  |  | CON NUMERO | CON LETRA
A | CONSTRUCCIÓN DE TECHADO EN CANCHA PÚBLICA DE USOS MÚLTIPLES EN LA COLONIA MORELOS DE LA LOCALIDAD DE HEROICA CIUDAD DE HUAJUAPAN DE LEÓN, MUNICIPIO DE HEROICA CIUDAD DE HUAJUAPAN DE LEÓN.
A01 | CUBIERTA
A0101 | PRELIMINARES
1943-PRE-01 | TRAZO Y NIVELACIÓN CON EQUIPO TOPOGRÁFICO, ESTABLECIENDO EJES DE REFERENCIA Y BANCOS DE NIVEL, INCLUYE: MATERIALES, CUADRILLA DE TOPOGRAFÍA, EQUIPO, HERRAMIENTA Y TODO LO NECESARIO PARA SU CORRECTA EJECUCIÒN P.U.O.T. (PRECIO UNITARIO POR OBRA TERMINADA). CON BASE EN LA NORMA SCT N.PRY.CAR.1.01.002/07. | M2 | 651.7
A0101 | TOTAL PRELIMINARES
A0102 | CIMENTACIÓN
1943-CRT0103 | DEMOLICION DE PÍSO DE CONCRETO DE 12 CM DE ESPESOR, CON ROMPEDORA ELECTRICA, INCLUYE: ROMPEDORA, CORTADORA, MANO DE OBRA, HERRAMIENTA Y TODO LO NECESARIO PARA SU CORRECTA EJECUCION DE LOS TRABAJOS, P.U.O.T. (PRECIO UNITARIO POR OBRA TERMINADA). | M2 | 174.94
1943-CIM001 | EXCAVACION POR MEDIOS MECANICOS EN MATERIAL SECO TIPO II, CORROBORADO EN OBRA, A CUALQUIER PROFUNDIDAD INCLUYE: AFINE TALUDES Y TRASPALEOS, ACARREOS, HERRAMIENTA, MANO DE OBRA Y TODO LO NECESARIO PARA SU CORRECTA EJECUCIÒN P.U.O.T. (PRECIO UNITARIO POR OBRA TERMINADA). | M3 | 129.21
1943-CIM003 | SUMINISTRO Y COLOCACION DE PLANTILLA DE CONCRETO HECHO EN OBRA, DE RESISTENCIA NORMAL AGREGADO MAXIMO 3/4", F'C=100 KG/CM2 DE 5 CMS DE ESPESOR., REVENIMIENTO DE 10 CMS +-2 CMS. INCLUYE: ELABORACION DEL CONCRETO, ACARREO A 2 ESTACIONES DE 20 MTS., HERRAMIENTA, LIMPIEZA, MANO DE OBRA Y TODO LO NECESARIO PARA SU CORRECTA EJECUCIÒN P.U.O.T. (PRECIO UNITARIO POR OBRA TERMINADA). | M2 | 100.4
1943-CIM004 | SUMINISTRO Y COLOCACION DE ACERO DE REFUERZO EN CIMENTACIÓN CON VARILLA #3 F'Y=4200KG/CM2, INCLUYE: SUMINISTRO, MATERIALES, FLETES, ACARREOS, MANIOBRAS, DESPERDICIOS, HABILITADO, ARMADO,TRASLAPES, SILLETAS, GANCHOS, MANO DE OBRA, HERRAMIENTA , EQUIPO Y TODO LO NECESARIO PARA SU CORRECTA EJECUCIÒN P.U.O.T. (PRECIO UNITARIO POR OBRA TERMINADA). | KG | 986.78
1943-CIM005 | SUMINISTRO Y COLOCACION DE ACERO DE REFUERZO EN CIMENTACIÓN CON VARILLA # 4 F'Y=4200KG/CM2, INCLUYE: SUMINISTRO, MATERIALES, FLETES, ACARREOS, MANIOBRAS, DESPERDICIOS, HABILITADO, ARMADO,TRASLAPES, SILLETAS, GANCHOS, MANO DE OBRA, HERRAMIENTA, EQUIPO Y TODO LO NECESARIO PARA SU CORRECTA EJECUCIÒN P.U.O.T. (PRECIO UNITARIO POR OBRA TERMINADA). | KG | 3051.84
1943-CIM005A | SUMINISTRO Y COLOCACION DE ACERO DE REFUERZO EN CIMENTACIÓN CON VARILLA # 5 F'Y=4200KG/CM2, INCLUYE: SUMINISTRO, MATERIALES, FLETES, ACARREOS, MANIOBRAS, DESPERDICIOS, HABILITADO, ARMADO,TRASLAPES, SILLETAS, GANCHOS, MANO DE OBRA, HERRAMIENTA, EQUIPO Y TODO LO NECESARIO PARA SU CORRECTA EJECUCIÒN P.U.O.T. (PRECIO UNITARIO POR OBRA TERMINADA). | KG | 612.14
1943-CIM006 | SUMINISTRO Y COLOCACION DE ACERO DE REFUERZO EN CIMENTACIÓN CON VARILLA # 8 F'Y=4200KG/CM2, INCLUYE: SUMINISTRO, MATERIALES, FLETES, ACARREOS, MANIOBRAS, DESPERDICIOS, HABILITADO, ARMADO,TRASLAPES, SILLETAS, GANCHOS, MANO DE OBRA, HERRAMIENTA, EQUIPO Y TODO LO NECESARIO PARA SU CORRECTA EJECUCIÒN P.U.O.T. (PRECIO UNITARIO POR OBRA TERMINADA). | KG | 1316.52
1943-CIM007 | SUMINISTRO Y COLOCACION DE CONCRETO EN CIMENTACION F'c=250 KG/CM2 , HECHO EN OBRA RESISTENCIA NORMAL VACIADO CON CARRETILLA Y BOTES, REVENIMIENTO DE 10 +-2 CMS, AGREGADO MAXIMO 3/4", INCLUYE: CIMBRA CON MADERA DE PINO DE 3a., ACABADO COMUN, DESCIMBRADO, COLADO, VIBRADO CON CHICOTE, CURADO, PRUEBAS DE LABORATORIO, MANO DE OBRA, HERRMIENTA, EQUIPO Y TODO LO NECESARIO PARA SU CORRECTA EJECUCIÒN P.U.O.T. (PRECIO UNITARIO POR OBRA TERMINADA). | M3 | 38.62
1943-CIM008 | RELLENO CON MATERIAL PRODUCTO DE LA EXCAVACIÓN COMPACTADO CON PISÓN DE MANO EN CAPAS NO MAYORES DE 20 CMS. INCLUYE: ADICIÓN DE AGUA, MANO DE OBRA, HERRAMIENTA, EQUIPO Y TODO LO NECESARIO PARA SU CORRECTA EJECUCIÒN P.U.O.T. (PRECIO UNITARIO POR OBRA TERMINADA). | M3 | 85.57
A0102 | TOTAL CIMENTACIÓN
A0104 | ESTRUCTURA DE ACERO
1943-ESTA01 | SUMINISTRO Y COLOCACION DE ANCLAS EN FORMA DE "L" DE 1.07 MTS. DE LONGITUD A BASE DE REDONDO ANCLA RD 1/2" DE DIÁM. CON CUERDA ESTÁNDAR EN SUS EXTREMOS, F1554 GR. 55 ACERO A-36, INCLUYE: ELABORACIÓN DE CUERDA DE 10 CMS. DE LARGO, DOBLE TUERCA PARA NIVELACIÓN DE LA PLACA, RONDANA LISA Y DE PRESIÓN, MATERIALES, MONTAJE, PLOMEO, FLETES, ACARREOS, MANIOBRAS, DESPERDICIOS, MANO DE OBRA, HERRAMIENTA, EQUIPO Y TODO LO NECESARIO PARA SU CORRECTA EJECUCIÒN P.U.O.T. (PRECIO UNITARIO POR OBRA TERMINADA). | PZA | 72
1943-ESTA01-01 | SUMINISTRO Y COLOCACION DE MORTERO CON ADITIVO ESTABILIZADOR DE VOLUMEN GROUT O SIMILAR. INCLUYE: MATERIALES, DESPERDICIOS, ACARREOS, FLETES, MANO DE OBRA, MANIOBRAS, HERRAMIENTA, EQUIPO Y TODO LO NECESARIO PARA SU CORRECTA EJECUCIÒN. P.U.O.T. (PRECIO UNITARIO POR OBRA TERMINADA). | M2 | 5.08
1943-ESTA03 | SUMINISTRO Y COLOCACION DE PLACA BASE DE 0.65 x 0.65 x 5/8" DE ESPESOR ACABADO CON PINTURA ESMALTE 100 ANTICORROSIVA COLOR DE ACUERDO AL PROYECTO, INCLUYE: MATERIALES, FLETES, ACARREOS, MANIOBRAS, DESPERDICIOS, CORTES, PERFORACIÓN DE 2 BARRENOS DE 1", RELLENO CON CONCRETO DE ALTA RESISTENCIA-GROUT EN BASE DE PLACA, CIMBRA, ANDAMIOS, MANO DE OBRA, HERRAMIENTA, EQUIPO Y TODO LO NECESARIO PARA SU CORRECTA EJECUCIÒN P.U.O.T. (PRECIO UNITARIO POR OBRA TERMINADA). | KG | 631.16
1943-ESTA04A | COLUMNA C-1 DE 6.00 MTS. DE ALTURA ,SUMINISTRO Y COLOCACION DE ANGULO DE 3" x 1/4" MM DE ESPESOR. INCLUYE: HABILITADO, MATERIALES, FLETES, ACARREOS, MANIOBRAS, SOLDADURA, LIJADO, LAVADO CON THINNER, APLICACIÓN DE PINTURA ANTICORROSIVA, APLICACIÓN DE PINTURA ESMALTE A DOS MANOS COLOR DE ACUERDO AL PROYECTO, MONTAJE, NIVELACIÓN, PLOMEO, ANDAMIOS, DESPERDICIOS, MANO DE OBRA, HERRAMIENTA, EQUIPO Y TODO LO NECESARIO PARA SU CORRECTA EJECUCIÒN P.U.O.T. (PRECIO UNITARIO POR OBRA TERMINADA). | KG | 2099.52
1943-ESTA04B | COLUMNA C-1 DE 6.00 MTS. DE ALTURA ,SUMINISTRO Y COLOCACION DE ANGULO DE 1.5" x 3/16" MM DE ESPESOR. INCLUYE: HABILITADO, MATERIALES, FLETES, ACARREOS, MANIOBRAS, SOLDADURA, LIJADO, LAVADO CON THINNER, APLICACIÓN DE PINTURA ANTICORROSIVA, APLICACIÓN DE PINTURA ESMALTE A DOS MANOS COLOR DE ACUERDO AL PROYECTO, MONTAJE, NIVELACIÓN, PLOMEO, ANDAMIOS, DESPERDICIOS, MANO DE OBRA, HERRAMIENTA, EQUIPO Y TODO LO NECESARIO PARA SU CORRECTA EJECUCIÒN P.U.O.T. (PRECIO UNITARIO POR OBRA TERMINADA). | KG | 781.44
1943-PLACA15 | SUMINISTRO Y COLOCACION DE PLACA RIGIDIZANTE A-36 DE 0.45 x 0.25 x 1/2" DE ESPESOR ACABADO CON PINTURA ESMALTE 100 ANTICORROSIVA COLOR DE ACUERDO AL PROYECTO, INCLUYE: MATERIALES, FLETES, ACARREOS, MANIOBRAS, DESPERDICIOS, CORTES, PERFORACIÓN DE 2 BARRENOS DE 1", RELLENO CON CONCRETO DE ALTA RESISTENCIA-GROUT EN BASE DE PLACA, CIMBRA, ANDAMIOS, MANO DE OBRA, HERRAMIENTA, EQUIPO Y TODO LO NECESARIO PARA SU CORRECTA EJECUCIÒN P.U.O.T. (PRECIO UNITARIO POR OBRA TERMINADA). | KG | 268.9
1943-PLACA16 | SUMINISTRO Y COLOCACION DE PLACA BASE A-36 DE 0.45 x 0.45 x 5/8" DE ESPESOR ACABADO CON PINTURA ESMALTE 100 ANTICORROSIVA COLOR DE ACUERDO AL PROYECTO, INCLUYE: MATERIALES, FLETES, ACARREOS, MANIOBRAS, DESPERDICIOS, CORTES, PERFORACIÓN DE 2 BARRENOS DE 1", RELLENO CON CONCRETO DE ALTA RESISTENCIA-GROUT EN BASE DE PLACA, CIMBRA, ANDAMIOS, MANO DE OBRA, HERRAMIENTA, EQUIPO Y TODO LO NECESARIO PARA SU CORRECTA EJECUCIÒN P.U.O.T. (PRECIO UNITARIO POR OBRA TERMINADA). | KG | 302.52
1943-ESTA05 | ARMADURA "A-1" DE 1.00 MT DE ALTURA ,SUMINISTRO Y COLOCACION DE CUERDA INFERIOR A BASE DE DOS PTR IGUALES DE 2 1/2" x 2 1/2" x 1/4" MM DE ESPESOR. INCLUYE: HABILITADO, MATERIALES, FLETES, ACARREOS, MANIOBRAS, SOLDADURA, LIJADO, LAVADO CON THINNER, APLICACIÓN DE PINTURA ANTICORROSIVA, APLICACIÓN DE PINTURA ESMALTE A DOS MANOS COLOR GRIS CLARO, MONTAJE, NIVELACIÓN, PLOMEO, ANDAMIOS, DESPERDICIOS, MANO DE OBRA, HERRAMIENTA, EQUIPO Y TODO LO NECESARIO PARA SU CORRECTA EJECUCIÒN P.U.O.T. (PRECIO UNITARIO POR OBRA TERMINADA). | KG | 2650.98
1943-ESTA04B | SUMINISTRO Y COLOCACION DE ANGULO LI DE 2.5" x 3/16" MM DE ESPESOR. PARA ARMUDURA DESDE C-1.INCLUYE: HABILITADO, MATERIALES, FLETES, ACARREOS, MANIOBRAS, SOLDADURA, LIJADO, LAVADO CON THINNER, APLICACIÓN DE PINTURA ANTICORROSIVA, APLICACIÓN DE PINTURA ESMALTE A DOS MANOS COLOR DE ACUERDO AL PROYECTO, MONTAJE, NIVELACIÓN, PLOMEO, ANDAMIOS, DESPERDICIOS, MANO DE OBRA, HERRAMIENTA, EQUIPO Y TODO LO NECESARIO PARA SU CORRECTA EJECUCIÒN P.U.O.T. (PRECIO UNITARIO POR OBRA TERMINADA). | KG | 48.36
1943-ARM13 | ARMADURA "A-1" DE 0.70 MTS. DE ALTURA, SUMINISTRO Y COLOCACION DE CUERDA SUPERIOR E INFERIOR A BASE DE ANGULO LI DE 2.5" x 2.5" x 1/4. INCLUYE: HABILITADO, MATERIALES, FLETES, ACARREOS, MANIOBRAS, SOLDADURA, LIJADO, LAVADO CON THINNER, APLICACIÓN DE PINTURA ANTICORROSIVA, APLICACIÓN DE PINTURA ESMALTE A DOS MANOS COLOR DE ACUERDO AL PROYECTO, MONTAJE, NIVELACIÓN, PLOMEO, ANDAMIOS, DESPERDICIOS, MANO DE OBRA, HERRAMIENTA, EQUIPO Y TODO LO NECESARIO PARA SU CORRECTA EJECUCIÒN P.U.O.T. (PRECIO UNITARIO POR OBRA TERMINADA). | KG | 2783.82
1943-ARM12 | ARMADURA "A-1" DE 0.70 MTS. DE ALTURA, SUMINISTRO Y COLOCACION DE MONTANTES Y DIAGONALES A BASE DE PTR DE 2" x 2" x 0.15" INCLUYE: HABILITADO, MATERIALES, FLETES, ACARREOS, MANIOBRAS, SOLDADURA, LIJADO, LAVADO CON THINNER, APLICACIÓN DE PINTURA ANTICORROSIVA, APLICACIÓN DE PINTURA ESMALTE A DOS MANOS COLOR DE ACUERDO AL PROYECTO, MONTAJE, NIVELACIÓN, PLOMEO, ANDAMIOS, DESPERDICIOS, MANO DE OBRA, HERRAMIENTA, EQUIPO Y TODO LO NECESARIO PARA SU CORRECTA EJECUCIÒN P.U.O.T. (PRECIO UNITARIO POR OBRA TERMINADA). | KG | 1213.86
1943-ESTA14 | SUMINISTRO Y COLOCACION DE CONTRAFLAMBEOS "CF" DE ACERO, A BASE DE ANGULO LI 1 1/4"X 1/8", INCLUYE: BARRENOS PARA 1/2" , ELABORACION DE CUERDA ESTANDAR DE 5 CMS. RONDA LISA Y DE PRESION , TUERCA DE ACERO A-36, HABILITADO, LIJADO, LAVADO CON THINER, APLICACION DE PINTURA ANTICORROSIVA, APLICACIÓN DE PRIMER Y APLICACIÓN DE DOS MANOS DE PINTURA ESMALTE 100 COLOR DE ACUERDO AL PROYECTO, MATERIALES, FLETES, ACARREOS, MANIOBRAS, SOLDADURA, MONTAJE, NIVELACION, PLOMEO, ANDAMIOS, EQUIPO DE SEGURIDAD HASTA UNA ALTURA DE 13 MT, DESPERDICIOS, MANO DE OBRA, HERRAMIENTA, EQUIPO Y TODO LO NECESARIO PARA SU CORRECTA EJECUCIÒN P.U.O.T. (PRECIO UNITARIO POR OBRA TERMINADA). | KG | 133.5
1943-ESTA09 | SUMINISTRO Y COLOCACION DE LARGUERO (L1) MONTEN DE 6". X 2.50 CAL. # 14 INCLUYE: CLIP DE ANGULO DE 4"x4"x1/4" x 15cm EN AMBOS LADOS DE LOS EXTREMOS, HABILITADO, LIJADO, LAVADO CON THINNER, APLICACIÓN DE PINTURA ANTICORROSIVA, APLICACIÓN DE PRIMER Y APLICACIÓN DE DOS MANOS DE PINTURA ESMALTE 100 COLOR DE ACUERDO AL PROYECTO, MATERIALES, FLETES, ACARREOS, MANIOBRAS, ELEVACIONES, ANDAMIOS, EQUIPO DE SEGURIDAD HASTA UNA ALTURA DE 13 MT, MONTAJE, NIVELACIÓN, PLOMEO, DESPERDICIOS, MANO DE OBRA, HERRAMIENTA, EQUIPO Y TODO LO NECESARIO PARA SU CORRECTA EJECUCIÒN P.U.O.T. (PRECIO UNITARIO POR OBRA TERMINADA). | KG | 3729.1
1943-ESTA10 | SUMINISTRO Y COLOCACION DE LARGUERO (L1) MONTEN DE 6". X 2.50 CAL. # 14 EN CAJA STRUTS INCLUYE: CLIP DE ANGULO DE 4"x4"x1/4" x 15cm EN AMBOS LADOS DE LOS EXTREMOS, HABILITADO, LIJADO, LAVADO CON THINNER, APLICACIÓN DE PINTURA ANTICORROSIVA, APLICACIÓN DE PRIMER Y APLICACIÓN DE DOS MANOS DE PINTURA ESMALTE 100 COLOR DE ACUERDO AL PROYECTO, MATERIALES, FLETES, ACARREOS, MANIOBRAS, ELEVACIONES, ANDAMIOS, EQUIPO DE SEGURIDAD HASTA UNA ALTURA DE 13 MT, MONTAJE, NIVELACIÓN, PLOMEO, DESPERDICIOS, MANO DE OBRA, HERRAMIENTA, EQUIPO Y TODO LO NECESARIO PARA SU CORRECTA EJECUCIÒN P.U.O.T. (PRECIO UNITARIO POR OBRA TERMINADA). | KG | 228.31
1943-ESTA11 | SUMINISTRO Y COLOCACION DE CONTRAVIENTO DE ACERO A BASE DE VARILLA DE 1/2", INCLUYE: ELABORACION DE CUERDA STANDAR EN SUS EXTREMOS DE 15 CMS. DE LARGO, TUERCA, CONTRATUERCA, 1 BARRENO POR ARMADURA, FIJADO EN SU APOYO MOVIBLE A UN ANGULO Y PLACA EN APOYO FIJO DE SUJECION, HABILITADO, LIJADO, LAVADO CON THINNER, APLICACIÓN DE PRIMER Y APLICACIÓN DE DOS MANOS DE PINTURA ESMALTE 100 COLOR DE ACUERDO AL PROYECTO, MATERIALES, FLETES, ACARREOS, MANIOBRAS, MONTAJE, NIVELACION, PLOMEO, ANDAMIOS,EQUIPO DE SEGURIDAD HASTA UNA ALTURA DE 13 MT, DESPERDICIOS, MANO DE OBRA, HERRAMIENTA, EQUIPO Y TODO LO NECESARIO PARA SU CORRECTA EJECUCIÒN P.U.O.T. (PRECIO UNITARIO POR OBRA TERMINADA). | KG | 252
1943-ESTA42 | SUMINISTRO Y COLOCACION DE TENSOR DE ACERO A BASE DE VARILLA DE 3/4", INCLUYE: ELABORACION DE CUERDA STANDAR EN SUS EXTREMOS DE 15 CMS. DE LARGO, TUERCA, CONTRATUERCA, 1 BARRENO POR ARMADURA, FIJADO EN SU APOYO MOVIBLE A UN ANGULO Y PLACA EN APOYO FIJO DE SUJECION, HABILITADO, LIJADO, LAVADO CON THINNER, APLICACIÓN DE PRIMER Y APLICACIÓN DE DOS MANOS DE PINTURA ESMALTE 100 COLOR DE ACUERDO AL PROYECTO, MATERIALES, FLETES, ACARREOS, MANIOBRAS, MONTAJE, NIVELACION, PLOMEO, ANDAMIOS,EQUIPO DE SEGURIDAD HASTA UNA ALTURA DE 13 MT, DESPERDICIOS, MANO DE OBRA, HERRAMIENTA, EQUIPO Y TODO LO NECESARIO PARA SU CORRECTA EJECUCIÒN P.U.O.T. (PRECIO UNITARIO POR OBRA TERMINADA). | KG | 237.48
1943-ESTA12 | SUMINISTRO Y COLOCACION DE 2 PLACAS DE SUJECION A BASE DE ACERO A-36 CON MEDIDAS DE 0.25 X 0.80 DE 1/2", SOLDADA A ARMADURA PRINCIPAL POR MEDIO DE SOLDADURA CORDON CORRIDO E-70-18 -5, CON 8 TORNILLOS A325 DE 2" X 5/8" ACABADO CON PINTURA ESMALTE 100 ANTICORROSIVA COLOR DE ACUERDO AL PROYECTO, INCLUYE: MATERIALES, TUERCAS, FLETES, ACARREOS, MANIOBRAS, DESPERDICIOS, CORTES, ANDAMIOS, MANO DE OBRA, HERRAMIENTA, EQUIPO Y TODO LO NECESARIO PARA SU CORRECTA EJECUCIÒN P.U.O.T. (PRECIO UNITARIO POR OBRA TERMINADA). | KG | 239.04
1943-ESTA15 | SUMINISTRO Y COLOCACION DE CUBIERTA A BASE DE LÁMINA ACANALADA TIPO R-101 CAL 24, ANCHO EFECTIVO 0.9142 M, COLOR BLANCO, INCLUYE: MATERIALES DE SUJECION PIJA AUTORROSCANTE DE 1/4" DIAM. x 1", NIVELACION, ALINEACION , SILICONEO SOBRE PIJAS,PLOMEO, FLETES, ACARREOS, MANIOBRAS, DESPERDICIOS, ELEVACIONES, CORTES, MANO DE OBRA, HERRAMIENTA, EQUIPO Y TODO LO NECESARIO PARA SU CORRECTA EJECUCIÒN P.U.O.T. (PRECIO UNITARIO POR OBRA TERMINADA). | M2 | 676.74
1943-ESTA16 | SUMINISTRO Y COLOCACION DE CANALON DE LAMINA LISA GALVANIZADA CAL # 18, DE 90 CM DE DESARROLLO PROMEDIO. INCLUYE: FABRICACION-ROLADO DE LA LAMINA PARA DAR FORMA, APOYADO EN PTR DE 2.5""X5/16", MATERIALES, FLETES, ACARREOS, MANIOBRAS, DESPERDICIOS, ANDAMIOS, MANO DE OBRA, HERRAMIENTA , EQUIPO Y TODO LO NECESARIO PARA SU CORRECTA EJECUCIÒN P.U.O.T. (PRECIO UNITARIO POR OBRA TERMINADA). | ML | 68.6
A0104 | TOTAL ESTRUCTURA DE ACERO
A03 | INSTALACIÓN PLUVIAL
A0301 | BAJADA Y LINEA PLUVIAL
1943-BALP01 | SUMINISTRO Y COLOCACION DE BAJADA PLUVIAL CON TUBO DE PVC SANITARIO DE 101 MM DE DIAM. (4 PULG) CON UN DESARROLLO DE 6.50 METROS, INCLUYE: MATERIALES, FLETES, ACARREOS, MANIOBRAS, DESPERDICIOS, ANDAMIOS, 2 CODO DE PVC SANITARIO DE 45° x100 MM DE DIAM, 1 CODO DE PVC SANITARIO DE 90° x100 MM DE DIAM, MANO DE OBRA, HERRAMIENTA, EQUIPO Y TODO LO NECESARIO PARA SU CORRECTA EJECUCIÒN P.U.O.T. (PRECIO UNITARIO POR OBRA TERMINADA). | PZA | 6
1943-BALP04 | SALIDA DE LINEA PLUVIAL CON TUBO DE PVC SANITARIO DE 152 MM DE DIAM. (6 PULG) CON UN DESARROLLO MAXIMO DE 10 MTS. INCLUYE: MATERIALES, CONEXIONES, EXCAVACION, RELLENO, COMPACTACION, TENDIDO DE TUBERIA, CAMA ARENA, MANO DE OBRA, HERRAMIENTA, EQUIPO Y TODO LO NECESARIO PARA SU CORRECTA EJECUCIÒN P.U.O.T. (PRECIO UNITARIO POR OBRA TERMINADA). | SAL | 1
A0301 | TOTAL BAJADA Y LINEA PLUVIAL
A0302 | REGISTRO PLUVIAL
1943-RGPLU1 | SUMINISTRO Y COLOCACION DE REGISTRO PLUVIAL DE 40X 60 x 60 CM. DE TABICON DE 7X14X28 CMS. , APLANADO PULIDO INTERIOR CON MORTERO CEMENTO ARENA 1:3, INCLUYE: MATERIALES, FLETES, ACARREOS, MANIOBRAS, DESPERDICIOS, EXCAVACION, RELLENO Y COMPACTACION, MANO DE OBRA, HERRAMIENTA Y EQUIPO. P.U.O.T (POR UNIDAD DE OBRA TERMINADA). | PZA | 5
1943-RGPLU2 | SUMINISTRO Y COLOCACIÓN DE REJILLA DE ACERO LISO TIPO IRVING ESTANDAR DE 0.40 M X 0.60 M, A BASE DE VARILLA ATIESADORA DE 3/16" Y SOLERA DE CARGA DE 1 1/4", INCLUYE: MATERIALES, CORTES, SOLDADURA, MANO DE OBRA, EQUIPO Y HERRAMIENTA. P.U.O.T (POR UNIDAD DE OBRA TERMINADA). | PZA | 5
A0302 | TOTAL REGISTRO PLUVIAL
A03 | TOTAL INSTALACIÓN PLUVIAL
A06 | ALBAÑILERIA
1943-ACA002 | REPOSICIÓN DE PISO DE 10 CM ACABADO COMÚN, DE CONCRETO F'C= 150 KG/CM2, INCLUYE: SUMINISTRO DE MATERIALES, ACARREOS, NIVELACIÓN, CIMBRADO DE FRONTERAS, MANO DE OBRA, EQUIPO Y HERRAMIENTA. | M2 | 174.94
A06 | TOTAL ALBAÑILERIA
A03 | INSTALACIÓN ELECTRICA
1943-IEL-11-026 | SUMINISTRO Y COLOCACION DE CABLE AWG8 EN CENTRO DE CARGA EXISTENTE MEDIANTE CON TUBO CONDUIT DE PVC TIPO PESADO DE 35 MM; INCLUYE: MATERIALES DE FIJACION, CABLE AWG CAL. 8, CABLE DESNUDO CAL. 10, HERRAMIENTA , MATERIALES, ANDAMIOS, MANO DE OBRA, PRUEBA, EQUIPO Y HERRAMIENTA. | ML | 180
1943-51001 | SALIDA DE CENTRO Y/O CONTACTO EN CAJA DE LAMINA CON TUBO DE Fo.Go. PARED DELGADA Y CONDUCTOR TW CAL 12 MARCA CONDUMEX, CONDUCTORES MONTERREY, CONELEC O LATINCASA, INC. APAGADOR. | SAL | 6
1943-51051 | SALIDA DE CONTACTO MONOFASICO POLARIZADO DUPLEX 15 AMP. AH.CON CAJA DE LAMINA Y TUBO CONDUIT P.D. INCL. CONDUCTORES MARCA CONDUMEX, CONDUCTORES MONTERREY, CONELEC O LATINCASA Y TODO PARA SU BUEN FUNCIONAMIENTO. | SAL | 2
1943-51354 | SUMINISTRO Y COLOCACION DE TABLERO DE CONTROL QO-4 SQUARE "D". O SIMILAR. | SAL | 1
1943-51378 | SUMINISTRO Y COLOCACION DE INTERRUPTOR TERMOMAGNETICO DE 1 POLO DE 15 A 50 AMP.TIPO QO. INC. CONEXION Y PRUEBA. | PZA | 3
1943-51310.2 | SUMINISTRO Y COLOCACION DE LUMINARIA DE CAMPANA LED SECUNDA II, MARCA TECNOLITE DE 150 WATTS MODELO 150UFOLEDL65 MVN. CON UN VOLTAJE DE OPERACION DE 100-277 VOLTS. CORRIENTE ALTERNA DE 150 WATTS DE POTENCIA FLUJO LUMINOSO DE 18,000 LUMENES, MATERIAL DE ALUMINIO, COLGADA, INCLUYE: MATERIAL, HERRAMIENTA, EQUIPO, ANDAMIOS Y MANO DE OBRA, TRABAJO TERMINADO, CONEXION Y PRUEBA. | PZA | 6
1943-85265 | SUMINISTRO Y COLOCACION DE CONTACTO DUPLEX POLARIZADOS, INC. TAPAS Y CONEXION. | PZA | 2
1943-IEL-187-332 | INTERRUPTOR TERMOMÁGNETICO DE 2X40 A, QO215 DE LA MARCA SQUARE'D, INCLUYE SUMINISTRO, INSTALACIÓN, MANO DE OBRA, EQUIPO Y HERRAMIENTA. | PZA | 1
1943-IEL-07-207 | SUMINISTRO E INSTALACION DE CENTRO DE CARGA QO112L125 G , 2F-3H DE EMPOTRAR, EN GABINETE NEMA4, DE LA MARCA SQUARE D; INCLUYE: SUMINISTRO E INSTALACION, GABINETE DE PROTECCIÓN, MANO DE OBRA, EQUIPO Y HERRAMIENTA. | PZA | 1
A06 | TOTAL INSTALACIÓN ELECTRICA
A | TOTAL CONSTRUCCIÓN DE TECHADO EN CANCHA PÚBLICA DE USOS MÚLTIPLES EN LA COLONIA MORELOS DE LA LOCALIDAD DE HEROICA CIUDAD DE HUAJUAPAN DE LEÓN, MUNICIPIO DE HEROICA CIUDAD DE HUAJUAPAN DE LEÓN.
TOTAL DEL PRESUPUESTO MOSTRADO SIN IVA: | [5 empty] | $
IVA 16.00% | [5 empty] | $
TOTAL DEL PRESUPUESTO MOSTRADO: | [5 empty] | $
(* MONTO CON LETRA *)