## CATALOGO
SECRETARÍA DE INFRAESTRUCTURAS Y COMUNICACIONES
SUBSECRETARÍA DE OBRAS PÚBLICAS
UNIDAD DE LICITACIONES
MODALIDAD: | LICITACIÓN PÚBLICA ESTATAL
No. LICITACIÓN: | LPE-SIC/SSOP/UL-X006-2026
OBRA (ETAPA): | CONSTRUCCIÓN DE CUARTOS DORMITORIO EN LA LOCALIDAD DE SAN SIMÓN ZAHUATLÁN, MUNICIPIO DE SAN SIMÓN ZAHUATLÁN (59 ACCIONES)
LOCALIDAD: | 0001 - SAN SIMÓN ZAHUATLÁN | MUNICIPIO: | 352 - SAN SIMÓN ZAHUATLÁN
REGIÓN: | 04 - MIXTECA | ESTADO: | 020 - OAXACA
CATALOGO DE OBRA
CLAVE | CONCEPTO | UNIDAD | CANTIDAD | P. UNITARIO |  | IMPORTE
|  |  |  | CON NUMERO | CON LETRA
A | CONSTRUCCIÓN DE CUARTOS DORMITORIO EN LA LOCALIDAD DE SAN SIMÓN ZAHUATLÁN, MUNICIPIO DE SAN SIMÓN ZAHUATLÁN (59 ACCIONES)
1 | PRELIMINARES
0173-301-PRE-01-001 | TRAZO Y NIVELACIÓN MANUAL PARA ESTABLECER EJES, BANCO DE NIVEL Y REFERENCIAS, INCLUYE: MATERIALES, MANO DE OBRA, EQUIPO Y HERRAMIENTA. (P.U.O.T.) | M2 | 966.41
1 | TOTAL PRELIMINARES
2 | CIMENTACION
0173-302-CIM-01-001 | EXCAVACIÓN A CIELO ABIERTO POR MEDIOS MANUALES. INCLUYE: ACARREO DE MATERIAL PRODUCTO A 1ER KM, ACARREO A KILOMETROS SUBSECUENTES,CARGA A MAQUINA, EQUIPO Y HERRAMIENTA. (P.U.O.T.) | M3 | 58.41
0173-302-CIM-01-252 | AFINE, NIVELACIÓN Y COMPACTACIÓN DEL FONDO DE LA EXCAVACIÓN CON BAILARINA, INCLUYE: MATERIALES, MANO DE OBRA, EQUIPO Y HERRAMIENTA. (P.U.O.T.) | M2 | 146.32
0173-302-CIM-01-265 | POLIETILENO DE 600 MICRAS INCLUYE: PREPARACIÓN DE LA SUPERFICIE, NIVELACIÓN, MANO DE OBRA, EQUIPO Y HERRAMIENTA. (P.U.O.T.) | M2 | 1308.03
0173-302-CIM-01-172 | ACERO DE REFUERZO EN CIMENTACIÓN DEL NO. 3 (3/8"), DE FY=4200 KG/CM2, INCLUYE: SUMINISTRO DE MATERIALES, ACARREOS, CORTES, TRASLAPES, GANCHOS, ESCUADRAS, DOBLECES, SILLETAS, DESPERDICIOS, HABILITADO, AMARRES, MANO DE OBRA, EQUIPO Y HERRAMIENTA. (P.U.O.T.) | KG | 6730.39
0173-302-CIM-01-331 | CONCRETO HECHO EN OBRA EN CIMENTACIÓN, DE F'C=200 KG/CM2, INCLUYE: CIMBRADO,ACARREOS, BOMBEO, REVENIMIENTO, COLADO, VIBRADO, CURADO, MANO DE OBRA, MUESTREO, EQUIPO, HERRAMIENTA Y TODO LO NECESARIO PARA SU CORRECTA EJECUCIÓN. (P.U.O.T.) | M3 | 58.41
0173-304-ALB-02-ERA28 | LOSA DE CIMENTACIÒN DE 10 CM DE ESPESOR CON CONCRETO HECHO EN OBRA F'C= 200KG/CM2, ACERO DE REFUERZO A BASE DE MALLA ELECTROSOLDADA 6X6-6/6 MAYOR A Fy= 5000 KG/CM2, REFORZADO CON BASTONES DE 1.00 M DE LONGITUD DE VAR. DE 3/8 @ 30 CM Fy= 4200 KG/CM2, ACABADO PULIDO CON LLANA METALICA.INCLUYE: MATERIALES, MANO DE OBRA, EQUIPO Y HERRAMIENTA. (P.U.O.T.) | M2 | 642.5
2 | TOTAL CIMENTACION
3 | ESTRUCTURAS
0173-304-EST-03-058 | ACERO DE REFUERZO EN ESTRUCTURA DEL NO. 3 (3/8"), DE FY=4200 KG/CM2, INCLUYE: SUMINISTRO DE MATERIALES, ACARREOS, ELEVACIONES, CORTES, TRASLAPES, GANCHOS, ESCUADRAS, DOBLECES, SILLETAS, DESPERDICIOS, HABILITADO, AMARRES, MANO DE OBRA, EQUIPO Y HERRAMIENTA. | KG | 9585.13
0173-25-EST02 | CASTILLO K1 DE 15X20 CM. DE CONCRETO HECHO EN OBRA DE F'C=200 KG/CM2, ACABADO COMUN, ARMADO CON 6 VAR. DEL #3 Y EST DEL #2 @ 15 CMS., INCLUYE: MATERIALES, ACARREOS, CORTES, DESPERDICIOS, TRASLAPES, AMARRES, CIMBRADO, COLADO, DESCIMBRADO, MANO DE OBRA, EQUIPO Y HERRAMIENTA. (P.U.O.T.) | ML | 495.6
0173-25-EST03 | CASTILLO K2 DE CONCRETO ARMADO DE 15X15 CM F'c= 200kg/cm2 ARMADA CON ARMEX 15X15-4 CON Fy=5000 KG/CM2 INCLUYE: MATERIALES, ACARREOS, CORTES, DESPERDICIOS, TRASLAPES, AMARRES, CIMBRADO, COLADO, DESCIMBRADO, MANO DE OBRA, EQUIPO Y HERRAMIENTA. (P.U.O.T.) | ML | 247.8
0173-25-EST04 | CADENA DE CERRAMIENTO DE CONCRETO ARMADO DE 15X30 CM F'c= 200kg/cm2 ARMADA CON ARMEX 15X30-4 Y 2 VAR. DEL #3 CON Fy=4200 KG/CM2 INCLUYE: MATERIALES, ACARREOS, CORTES, DESPERDICIOS, TRASLAPES, AMARRES, CIMBRADO, COLADO, DESCIMBRADO, MANO DE OBRA, EQUIPO Y HERRAMIENTA. (P.U.O.T.) | ML | 743.4
0173-304-ALB-02-006 | MURO DE 14 CM. DE ESPESOR, DE TABICON PESADO 10 X 14 X 28 CM, ASENTADO CON MEZCLA CEMENTO ARENA 1:4 ACABADO COMÚN, INCLUYE: MATERIALES, MANO DE OBRA, EQUIPO Y HERRAMIENTA. (P.U.O.T.) | M2 | 1218.94
0173-302-EST-01-331 | CONCRETO HECHO EN OBRA EN ESTRUCTURA, DE F'C=200 KG/CM2, INCLUYE: CIMBRADO,ACARREOS, BOMBEO, REVENIMIENTO, COLADO, VIBRADO, CURADO, MANO DE OBRA, ACABADO APARENTE, EQUIPO, HERRAMIENTA Y TODO LO NECESARIO PARA SU CORRECTA EJECUCIÓN. (P.U.O.T.) | M3 | 85.55
3 | TOTAL ESTRUCTURAS
4 | APLANADO
0173-304-ALB-05-005 | APLANADO ACABADO FINO SOBRE MUROS, CON MEZCLA CEMENTO ARENA EN PROPORCIÓN DE 1:4, INCLUYE: APLANADO RUSTICO, SUMINISTRO DE MATERIALES, ACARREOS, ANDAMIOS, LIMPIEZA, APLANADO RUSTICO, MANO DE OBRA, EQUIPO Y HERRAMIENTA. (P.U.O.T.) | M2 | 3362.41
0173-BOQF1:4 | BOQUILLA DE 15 CM DE APLANADO FINO A BASE DE MEZCLA CEMENTO-ARENA 1:4, INCLUYE: MATERIALES, MANO DE OBRA Y HERRAMIENTA. (P.U.O.T.) | ML | 598.85
4 | TOTAL APLANADO
8 | ALUMINIO
0173-ALU01 | SUMINISTRO Y COLOCACIÓN VENTANA UN FIJO Y UN CORREDIZOS DE 1.50 M. DE ANCHO POR 1.00 M. DE ALTURA, DE PERFILES DE ALUMINIO DE 3'' PULGADAS, ANODIZADO NATURAL, Y CRISTAL DE 3 MM, INCLUYE: MOSQUITERO, SUMINISTRO DE MATERIALES, CORTES, DESPERDICIOS, FIJACIÓN, SELLADO, LIMPIEZA, MANO DE OBRA, EQUIPO Y HERRAMIENTA. (P.U.O.T.) | PZA | 59
0173-310-PUE-25-254 | PUERTA DE MULTIPANEL DE LAMINA LISA COLOR ARENA DE 0.95 X 2.10 MTS. DE 1½" DE ESPESOR, INCLUYE: MARCO Y CONTRAMARCO DE ALUMINIO ANODIZADO NATURAL., TORNILLOS, PIJAS, REMACHES Y BISAGRAS TUBULARES DE 5/8 CON UN MINIMO DE 3 PZAS., CERRADURA ECONOMICA. (P.U.O.T.) | PZA | 59
8 | TOTAL ALUMINIO
10 | PINTURA
0173-306-PYP-05-056 | PINTURA VINILICA EN MUROS Y PLAFONES MARCA COMEX VINIMEX A DOS MANOS, INCLUYE: APLICACIÓN DE SELLADOR, MATERIALES, PREPARACIÓN DE LA SUPERFICIE, MANO DE OBRA, EQUIPO, HERRAMIENTA Y ANDAMIOS. (P.U.O.T.) | M2 | 3452.05
10 | TOTAL PINTURA
11 | INSTALACIONES ELECTRICAS
0173-25-ELEC01 | TUBO FLEXIBLE CORRUGADO, DE POLIETILENO, MCA. POLIFLEX, DE 3/4" DE DIÁMETRO. INCLUYE TENDIDO, CORTES, FIJACIÓN A MURO Y LOSA, RENURADO DE MUROS, MATERIALES, HERRAMIENTA, MANO DE OBRA Y EQUIPO. (P.U.O.T.) | M | 2065
0173-25-ELEC02 | CABLE COBRE THW-LS CAL. 12AWG, COLOR NEGRO, MARCA INDIANA Ó SIMILAR EN CALIDAD. INCLUYE: TENDIDO, CONEXIONES, MATERIALES, HERRAMIENTA, MANO DE OBRA Y EQUIPO. (P.U.O.T.) | M | 1180
0173-25-ELEC03 | CABLE COBRE THW-LS CAL. 12AWG, COLOR ROJO, MARCA INDIANA Ó SIMILAR EN CALIDAD. INCLUYE: TENDIDO, CONEXIONES, MATERIALES, HERRAMIENTA, MANO DE OBRA Y EQUIPO. (P.U.O.T.) | M | 885
0173-25-ELEC04 | CABLE COBRE THW-LS CAL. 12AWG, COLOR AZUL, MARCA INDIANA Ó SIMILAR EN CALIDAD. INCLUYE: TENDIDO, CONEXIONES, MATERIALES, HERRAMIENTA, MANO DE OBRA Y EQUIPO. (P.U.O.T.) | M | 354
0173-25-ELEC05 | CABLE COBRE THW-LS CAL. 12AWG, COLOR BLANCO, MARCA INDIANA Ó SIMILAR EN CALIDAD. INCLUYE: TENDIDO, CONEXIONES, MATERIALES, HERRAMIENTA, MANO DE OBRA Y EQUIPO. (P.U.O.T.) | M | 1475
0173-25-ELEC06 | CABLE COBRE SUAVE DESNUDO CAL. 12AWG, MARCA INDIANA Ó SIMILAR EN CALIDAD. INCLUYE: TENDIDO, CONEXIONES, MATERIALES, HERRAMIENTA, MANO DE OBRA Y EQUIPO. (P.U.O.T.) | M | 1770
0173-25-ELEC07 | SUMINISTRO Y COLOCACIÓN DE APAGADOR SENCILLO 16AX MODUS PRO BLANCO MCA. BTICINO Ó SIMILAR EN CALIDAD Y PRECIO, INCLUYE: PLACA, MATERIAL, MANO DE OBRA, EQUIPO Y HERRAMIENTA. (P.U.O.T.) | PZA | 118
0173-25-ELEC08 | SUMINISTRO Y COLOCACIÓN DE CONTACTO DUPLEX POLARIZADO, 2P+T, 15A, MODUS PRO BLANCA MCA. BTICINO Ó SIMILAR EN CALIDAD Y PRECIO, INCLUYE: PLACA, ACCESORIOS DE FIJACIÓN, ENSAMBLE, CONEXIÓN, PRUEBAS, HERRAMIENTA, MANO DE OBRA. (P.U.O.T.) | PZA | 118
0173-25-ELEC09 | LAMPARA AHORRADORA ESPIRAL HEL-23W/65-T2-4PK, MARCA TECNOLITE O SIMILAR EN CALIDAD Y PRECIO INCLUYE: PORTALAMPARA, SUMINISTRO, PRUEBAS, CONEXIONES, HERRAMIENTA, MATERIALES, MANO DE OBRA Y EQUIPO. (P.U.O.T.) | PZA | 118
0173-25-ELEC10 | CENTRO DE CARGAS TIPO QOD2F DE LA MARCA SQUARE'D Ó SIMILAR EN CALIDAD, INCLUYE: SUMINISTRO, INSTALACIÓN MANO DE OBRA, EQUIPO Y HERRAMIENTA. (P.U.O.T.) | PZA | 59
0173-25-ELEC11 | INTERRUPTOR TERMOMAGNÉTICO TIPO QO, ENCHUFABLE, 1 POLO, 30 AMPERES, DE LA MARCA SQUARE'D Ó SIMILAR EN CALIDAD, INCLUYE: SUMINISTRO, INSTALACIÓN MANO DE OBRA, EQUIPO Y HERRAMIENTA. (P.U.O.T.) | PZA | 59
0173-25-ELEC13 | CAJA DE REGISTRO CUADRADA, METÁLICA, GALVANIZADA, DE 1", CON TAPA O SOBRETAPA. INCLUYE: SUMINISTRO, MONTAJE, HERRAMIENTA, MATERIALES, MANO DE OBRA Y EQUIPO. (P.U.O.T.) | PZA | 236
0173-25-ELEC14 | CAJA DE REGISTRO TIPO CHALUPA, DE 10X5.4X4.8CM. INCLUYE: SUMINISTRO, MONTAJE, HERRAMIENTA, MATERIALES, MANO DE OBRA Y EQUIPO. (P.U.O.T.) | PZA | 236
0173-25-ELEC15 | TENDIDO DE TUBO CONDUIT PVC TIPO PESADO DE 21 MM. DE DIÁMETRO, A UNA PROFUNDIDAD DE 30 CM, INCLUYE: EXCAVACIÓN, CAMA DE ARENA, RELLENO CON MATERIAL PRODUCTO DE LA EXCAVACIÓN, MATERIALES, ACARREOS, CORTES, DESPERDICIOS, MANO DE OBRA, EQUIPO Y HERRAMIENTA. (P.U.O.T.) | M | 590
0173-25-ELEC16 | CODO CONDUIT PVC TIPO PESADO DE 21 MM. DE DIÁMETRO, INCLUYE: EXCAVACIÓN, RELLENO CON MATERIAL PRODUCTO DE LA EXCAVACIÓN, MATERIALES, ACARREOS, CORTES, DESPERDICIOS, MANO DE OBRA, EQUIPO Y HERRAMIENTA. (P.U.O.T.) | PZA | 118
0173-25-ELEC18 | INTERRUPTOR TERMOMAGNÉTICO TIPO QO, ENCHUFABLE, 1 POLO, 15 AMPERES, DE LA MARCA SQUARE'D Ó SIMILAR EN CALIDAD, INCLUYE: SUMINISTRO, INSTALACIÓN MANO DE OBRA, EQUIPO Y HERRAMIENTA. (P.U.O.T.) | PZA | 118
0173-ELEC-007 | SUMINISTRO E INSTALACION DE ACOMETIDA ELECTRICA. INCLUYE: MURETE DE ACOMETIDA, MUFA, TUBO PARA MUFA, BASE PARA MEDIDOR, CABLEADO MARCA IUSA, CONEXIÓN A TIERRA FISICA, RANURAS, TRANSPORTE, PRUEBAS, MANO DE OBRA, HERRAMIENTA Y EQUIPO. (PRECIO UNITARIO POR OBRA TERMINADA). | PZA | 59
11 | TOTAL INSTALACIONES ELECTRICAS
A | TOTAL CONSTRUCCIÓN DE CUARTOS DORMITORIO EN LA LOCALIDAD DE SAN SIMÓN ZAHUATLÁN, MUNICIPIO DE SAN SIMÓN ZAHUATLÁN (59 ACCIONES)
TOTAL DEL PRESUPUESTO MOSTRADO SIN IVA: | [5 empty] | $
IVA 16.00% | [5 empty] | $
TOTAL DEL PRESUPUESTO MOSTRADO: | [5 empty] | $
(* MONTO CON LETRA *)