## CATALOGO
SECRETARÍA DE INFRAESTRUCTURAS Y COMUNICACIONES
SUBSECRETARÍA DE OBRAS PÚBLICAS
UNIDAD DE LICITACIONES
MODALIDAD: | LICITACIÓN PÚBLICA ESTATAL
No. LICITACIÓN: | LPE-SIC/SSOP/UL-X013-2026
OBRA (ETAPA): | REHABILITACIÓN DE OLLA PARA CAPTACIÓN DE AGUA PLUVIAL, EN LA LOCALIDAD DE SAN MIGUEL EL GRANDE, MUNICIPIO DE SAN MIGUEL EL GRANDE
LOCALIDAD: | 0001 - SAN MIGUEL EL GRANDE | MUNICIPIO: | 269 - SAN MIGUEL EL GRANDE
REGIÓN: | 04 - MIXTECA | ESTADO: | 020 - OAXACA
CATALOGO DE OBRA
CLAVE | CONCEPTO | UNIDAD | CANTIDAD | P. UNITARIO |  | IMPORTE
|  |  |  | CON NUMERO | CON LETRA
A | SISTEMA DE CAPTACION
A1 | PRELIMINARES
0365-301-PRE-01-001 | Trazo y nivelación manual para establecer ejes, banco de nivel y referencias, incluye: materiales, mano de obra, equipo y herramienta.P.U.O.T. | M2 | 1585.64
0365-328-TER-02-002 | Despalme de terreno c/medios mecánicos en material clase "A", incluye: la extracción de todas las raíces, tocones fino, apile del material, mano de obra, equipo y herramienta. P.U.O.T. | M3 | 312.4
A1 | TOTAL PRELIMINARES
A2 | TERRACERIAS
0365-328-TER-02-008 | Corte de terreno a maquina en material clase "B", incluye: acarreo a primer kilometro y kilometros subsecuentes, mano de obra, equipo, herramienta .P.U.O.T. | M3 | 1219.42
0365-328-TER-02-017 | Formación y compactacón de terraplenes con material de banco al 95% p.v.s.m., incluye: extendido de material, incorporacion de agua, homogenizado, compactado en capas de 20 cm de espesor, mano de obra, maquinaria y herramienta. P.U.O.T. | M3 | 272.9
0365-302-CIM-01-252 | Afine, nivelación y compactación del fondo, taludes y corona de la excavación con bailarina, incluye: materiales, mano de obra, equipo y herramienta. P.U.O.T. | M2 | 1571.51
0365-GEOM-001 | Suministro e intslacion de geomembrana de polietineno de alta densidad de 1 mm de espesor, incluye materiales mano de obra equipo y herramienta. P.U.O.T. | M2 | 1536.62
0365-304-ALB-03-062 | Cadena de 15x30 cm. de concreto hecho en obra de F'c=200 kg/cm2, acabado común, armada con 4 varillas de 3/8" y estribos del No.2 a cada 20 cm., incluye: materiales, acarreos, cortes, desperdicios, traslapes, amarres, cimbrado, coldado, descimbrado, mano de obra, equipo y herramienta. P.U.O.T. | M | 139.58
0365-BANQ8P | Banqueta de 8 cm. de concreto hecho en obra de 'Fc=150 KG/CM2, acabado escobillado, en tableros de 2.40x2.40 m, incluye: solo mano de obra, equipo y herramienta. P.U.O.T. | M2 | 125.62
A2 | TOTAL TERRACERIAS
A3 | OBAS COMPLEMENTARIAS
0365-CANAL-001 | Construccion de canal trapesoidal de 1.0*0.60*0.50 m, revestido con firme de concreto simple de f'c=150 kg/cm2, incluye: materiales, excavacion a maquina, mano de obra, equipo y herramienta. P.U.O.T. | ML | 16.32
0365-CANAL-002 | Construccion de canal trapesoidal de 0.60*0.40*0.30 m, revestido con firme de concreto simple de f'c=150 kg/cm2, incluye: materiales, excavacion a maquina, mano de obra, equipo y herramienta. P.U.O.T. | ML | 60.17
0365-CANAL-003 | Construccion de canal RECTANGULAR de 1.20X0.50 m, revestido con firme de concreto simple de f'c=150 kg/cm2, incluye: materiales, excavacion a maquina, mano de obra, equipo y herramienta. P.U.O.T. | ML | 19
0365-TUB-PCV-3 | Suministro e instalacion de tuberia de PVC de 3" de diametro, rd 26, incluye: materiales, tuberia, mano de obra, equipo, herramienta. P.U.O.T. | ML | 19.25
0365-CAJA-VAL-001 | CAJA DE VALVULAS con mediadas interiores de 0.4 x 0.6 y 0.6 m. de profundidad, fabicado con muros de tabique rojo recocido, asentado con mezcla cemento arena en proporción de 1:5, sobre firme de 0.08 m. y cubierta de 0.08m. de espesor de concreto hecho en obra de F'c=150 kg/cm2, con marco y contramarco comercial, Incluye: excavación en terreno compacto, suministro de materiales, acarreos, desperdicios, habilitado, cimbrado, descimbrado, acabado pulido en interior, limpieza, mano de obra, equipo y herramienta. P.U.O.T. | PZA | 1
0365-VAL-COM-3 | Suministro y colocacion de valvula tipo compuerta de fofo, de 3" de diametro, incluye: brida y contrabrida, empaques, tornillos, materiale, equipo, y herramienta. P.U.O.T. | PZA | 1
0365-CAJ-DES-001 | Registro pluvial de 1.20x1.20 m, a base de tabicon pesado de junteado con mortero cemento arena en proporcion 1:3, plantilla de cobcreto armado de f'c= 100kg/cm2, tapa de lamina, incluye: materiales, aplanados interior y exterior, pintura. cimbrado y desimbrado, equipo y herramienta. P.U.O.T. | PZA | 1
A3 | TOTAL OBAS COMPLEMENTARIAS
A | TOTAL SISTEMA DE CAPTACION
TOTAL DEL PRESUPUESTO MOSTRADO SIN IVA: | [5 empty] | $
IVA 16.00% | [5 empty] | $
TOTAL DEL PRESUPUESTO MOSTRADO: | [5 empty] | $
(* MONTO CON LETRA *)