## CATALOGO
SECRETARÍA DE INFRAESTRUCTURAS Y COMUNICACIONES
SUBSECRETARÍA DE OBRAS PÚBLICAS
UNIDAD DE LICITACIONES
MODALIDAD: | LICITACIÓN PÚBLICA ESTATAL
No. LICITACIÓN: | LPE-SIC/SSOP/UL-X024-2026
OBRA (ETAPA): | CONSTRUCCIÓN DE CANCHA DE FUTBOL SOCCER CON PASTO SINTÉTICO EN EL PARAJE EL MOGOTE, EN LA LOCALIDAD DE SAN JUAN DEL ESTADO, MUNICIPIO DE SAN JUAN DEL ESTADO
LOCALIDAD: | 0001 - SAN JUAN DEL ESTADO | MUNICIPIO: | 193 - SAN JUAN DEL ESTADO
REGIÓN: | 08 – VALLES CENTRALES | ESTADO: | 020 - OAXACA
CATALOGO DE OBRA
CLAVE | CONCEPTO | UNIDAD | CANTIDAD | P. UNITARIO |  | IMPORTE
|  |  |  | CON NUMERO | CON LETRA
A | CONSTRUCCIÓN DE CANCHA DE FUTBOL SOCCER CON PASTO SINTÉTICO EN EL PARAJE EL MOGOTE, EN LA LOCALIDAD DE SAN JUAN DEL ESTADO, MUNICIPIO DE SAN JUAN DEL ESTADO
A1 | PRELIMINARES
0463-TRAZO-001 | LIMPIEZA, TRAZO Y NIVELACIÓN MANUAL PARA ESTABLECER EJES, BANCO DE NIVEL Y REFERENCIAS, INCLUYE: MATERIALES, MANO DE OBRA, EQUIPO, HERRAMIENTA Y TODO LO NECESARIO PARA SU CORRECTA EJECUCIÓN. P.U.O.T. | M2 | 7776
0463-EXC-001 | EXCAVACIÓN, POR MEDIOS MECÁNICOS HASTA 2.00 MTS. DE PROFUNDIDAD EN MATERIAL TIPO II, INCLUYE: AFINE DE TALUD Y FONDO, ACARREO A PRIMER KILOMETRO, HERRAMIENTA, MANO DE OBRA Y TODO LO NECESARIO PARA SU CORRECTA EJECUCIÓN. P.U.O.T. | M3 | 1609.35
0463-MEJ01 | MEJORAMIENTO DEL TERRENO NATURAL POR MEDIOS MECANICOS, ESCARIFICADO Y COMPACTADO AL 95% PROCTOR, AÑADIENDO SOLO AGUA, INCLUYE MAQUINARIA, EQUIPO Y HERRAMIENTA, MANO DE OBRA Y TODO LO NECESARIO PARA SU CORRECTA EJECUCION. P.U.O.T. | M2 | 7776
0463-TER-01 | CONFORMACION DE TERRAPLENES CON MATERIAL DE BANCO CALIDAD PARA REVESTIMIENTO, EXTENDIDO Y COMPACTADO AL 95% DE SU P.V.S.M. CON EQUIPO MECANICO EN CAPAS NO MAYORES A 20CM, INCLUYE MAQUINARIA, EQUIPO, HERRAMIENTA, MANO DE OBRA, MATERIALES Y TODO LO NECESARIO PARA SU CORRECTA EJECUCION. P.U.O.T. | M3 | 2686.72
0463-IMPREG | RIEGO DE LIGA IMPREGNACIÓN CON EMULSIÓN ASFÁLTICA DE ROMPIMIENTO RÁPIDO, A RAZÓN DE 1.5 LTS/M2, INCLUYE BARRIDO, EQUIPO, MANO DE OBRA, HERRAMIENTA Y TODO LO NECESARIO PARA SU CORRECTA EJECUCIÓN. P.U.O.T. | M2 | 7072
0463-ARENA-001. | SUMINISTRO Y RELLENO DE ARENA (POREO), INCLUYE: ACARREO, EXTENDIDO DEL MATERIAL, HERRAMIENTA MENOR, MANO DE OBRA ,Y TODO LO NECESARIO PARA SU CORRECTA EJECUCION. P.U.O.T. | M3 | 70.72
0463-GUAR-002 | CONSTRUCCIÓN DE GUARNICIÓN DE CONCRETO HIDRÁULICO F'C=200 KG/CM2, TERMINADO APARENTE EN UNA CARA, CON SECCIÓN DE 15 CMS. DE CORONA, 20 CMS. DE BASE Y 50 CMS. DE PERALTE, ELABORADO CON PROCEDIMIENTOS MECÁNICOS (REVOLVEDORA), CON AGREGADO MÁXIMO DE ¾”, CEMENTO PORTLAND PUZOLANICO CLASE RESISTENTE (CPP-30 R) QUE CUMPLA CON LA NORMA MEXICANA NMX-C-414-ONNCCE-1999. INCLUYE: EXCAVACION, RELLENO, PLANTILLA, VIBRADO, CURADO DEL CONCRETO, JUNTAS PARA CAMBIOS VOLUMÉTRICOS A BASE DE CARTÓN ASFALTICO DE 3MM. DE ESPESOR. @ 4.00 MTS., CIMBRA METÁLICA, DESCIMBRADO, COLADO EN TRAMOS DE FORMA ALTERNADA. P.U.O.T. | ML | 208.9
A1 | TOTAL PRELIMINARES
A2 | INSTALACION PLUVIAL
0463-CAN-PLU | CANAL PLUVIAL DE 0.45 A 2.00 MTS DE PROFUNDIDAD, A BASE DE MUROS DE TABIQUE O TABICON DE 14 CMS DE ESPESOR JUNTEADO CON MORTERO CEMENTO-ARENA 1-5, LOSA DE PISO DE CONCRETO F´C=200 KG/CM2 DE 10 CMS DE ESPESOR ARMADA MALLA ELECTROSOLDADA 6-6 10/10 EN UN SOLO LECHO, MEDIA CAÑA DEBE SER DE 0.75 DEL DIAMETRO DE LA TUBERIA, CON CADENA DE CERRAMIENTO DE CONCRETO F´C=200 KG/CM2 DE 15 CM DE PERALTE ARMADA CON 3 VRS DEL #3 Y ESTRIBOS DEL #2@20 CM; ACABADO PULIDO INTERIOR; INCLUYE: MANO DE OBRA, HERRAMIENTA Y EQUIPO. DE ACUERDO A LA NORMA NMX-AA-176-SCFI-2015. P.U.O.T. | ML | 140
0463-REJ | SUMINISTRO Y COLOCACIÓN DE REJILLA DE ACERO LISO TIPO IRVING ESTANDAR DE 0.25 MTS DE ANCHO, A BASE DE VARILLA ATIESADORA DE 1/8" Y SOLERA DE CARGA DE 1 1/4", INCLUYE: MATERIALES, CORTES, SOLDADURA, MANO DE OBRA, EQUIPO Y HERRAMIENTA. De acuerdo a la norma SCT-N-CTR-CAR-1-02-005/01, N-CMT-2-03-003/04. P.U.O.T. | ML | 140
0463-CUN-10 | LAVADERO DE 10 CENTÍMETROS DE ESPESOR POR 45 CM DE ANCHO, A BASE DE CONCRETO F´C=150 KG/CM2 CON REVENIMIENTOS ENTRE 5 Y 10 CM, COLADO EN TRAMOS DE 1 METRO ACABADO PULIDO. INCLUYE EXCAVACIÓN, AFINE, RELLENO, COMPACTADO, CIMBRADO, DESCIMBRADO, MATERIALES, HERRAMIENTA, EQUIPO Y MANO DE OBRA, DE ACUERDO A LA NORMA SCT N-CTR-CAR-1-03-003/00. P.U.O.T. | ML | 4
A2 | TOTAL INSTALACION PLUVIAL
A3 | JARDINERIA
0463-PASTO SIN | SUMINISTRO Y COLOCACION DE PASTO SINTETICO DE 45 mm DE ALTURA CON UN PESO DE 850 gr X M2 A BASE DE POLIETILENO - THIOLON CON GARANTIA DE 9 AÑOS CONTRA DEGRADACION DE RAYOS UV, COLOR VERDE Y DELINIANO OFICIAL EN PASTO COLOR BLANCO, INCLUYE: AGREGADOS DE ARENA SILICA Y GRANULO DE HULE A RAZON DE 24 KG (50% ARENA Y 50% HULE) E INSTALACION, COCIDO A MANO LIENZO A LIENZO, VULCANIZADO Y PEGADO. P.U.O.T. | M2 | 7072
A3 | TOTAL JARDINERIA
A4 | EQUIPAMIENTO
0463-PORT-001 | SUMINISTRO Y COLOCACION DE JUEGO DE PORTERIA DE FUTBOL PROFESIONAL PREFABRICADAS, CON MEDIDAS OFICIALES, ELABORADAS CON TUBO REDONDO CEDULA 40 DE 100 MM; INCLUYE: MATERIALES, PINTURA, FLETES, MALLA PARA PORTERIA DE FUTBOL, ACARREOS DENTRO LA OBRA, EMPOTRE EN DADOS DE CONCRETO F C= 200 KG/CM2 DE 0.50 X 0.50 X 0.50 MTS., HERRAMIENTA, MANO DE OBRA EN INSTALACION, TODO LO NECESARIO PARA SU CORRECTO FUNCIONAMIENTO. P.U.O.T. | PZA | 1
0463-BANDE-001 | SUMINISTRO Y COLOCACION DE JUEGO DE 6 BANDERINES DE FUTBOL SOCCER PARA CANCHA OFICIAL EN ESQUINEROS Y MEDIA CANCHA DE 1.50 M. INCLUYE: HERRAMIENTA MENOR, MANO DE OBRA Y TODO LO NECESARIO PARA SU CORRECTA EJECUCION. P.U.O.T. | PZA | 1
0463-CABINA | SUMINISTRO Y COLOCACION DE BANCAS DE JUGADORES SOCCER. 2 BANCAS CON 11 ASIENTOS PARA JUGADORES, CON TECHO LONA. 1 SET DE BANCA PARA ARBITRO CON 4 ASIENTOS CON TECHO DE LONA., INCLUYE: 12 DADOS DE CONCRETO SIMPLE DE 30X30X40 CM PARA AHORGA PATAS DE LAS BANCAS HERRAMIENTA MENOR, MANO DE OBRA Y TODO LO NECESARIO PARA SU CORRECTA EJECUCION. P.U.O.T. | PZA | 1
A4 | TOTAL EQUIPAMIENTO
A5 | LETRERO DE IDENTIFICACION
0463-01-MAM-01 | SUMINISTRO. HABILITADO Y COLOCACIÓN DE MAMPARA DE ACERO CON LÁMINA GALVANIZADA LISA CAL.18 DE 0.90 X 0.60 M ENSAMBLADA CON REMACHES A CADA 30 CM CON MARCO PRINCIPAL DE ANGULO DE 2" X 2" X 1/4" Y REFUERZO DE ÁNGULO DE 2” X2” X 1/4” APOYADO EN POSTE DE PTR DE 2” X 2” CAL. 16 DE 2.15 M DE LARGO ANCLADAS EN DADOS DE CONCRETO DE DIMENSIONES 15 X 15 X 55 CM DE RESISTENCIA F´C=200 KG/CM2, INCLUYE: EXCAVACIÓN PARA DADO, CIMBRA DE PINO DE 3RA, RELLENO, SOLDADURA, VINIL IMPRESO DE RECORTE CON INFORMACIÓN TÉCNICA DE LA OBRA DE ACUERDO A PROYECTO. P.U.O.T. | PZA | 1
A5 | TOTAL LETRERO DE IDENTIFICACION
A | TOTAL CONSTRUCCIÓN DE CANCHA DE FUTBOL SOCCER CON PASTO SINTÉTICO EN EL PARAJE EL MOGOTE, EN LA LOCALIDAD DE SAN JUAN DEL ESTADO, MUNICIPIO DE SAN JUAN DEL ESTADO
TOTAL DEL PRESUPUESTO MOSTRADO SIN IVA: | [5 empty] | $
IVA 16.00% | [5 empty] | $
TOTAL DEL PRESUPUESTO MOSTRADO: | [5 empty] | $
(* MONTO CON LETRA *)