## CATALOGO
SECRETARÍA DE INFRAESTRUCTURAS Y COMUNICACIONES
SUBSECRETARÍA DE OBRAS PÚBLICAS
UNIDAD DE LICITACIONES
MODALIDAD: | LICITACIÓN PÚBLICA ESTATAL
No. LICITACIÓN: | LPE-SIC/SSOP/UL-X028-2026
OBRA (ETAPA): | CONSTRUCCIÓN DE TECHADO EN BIEN PÚBLICO EN LA COLONIA VICENTE SUÁREZ, EN LA LOCALIDAD DE OAXACA DE JUÁREZ, MUNICIPIO DE OAXACA DE JUÁREZ
LOCALIDAD: | 0001 - OAXACA DE JUÁREZ | MUNICIPIO: | 067 - OAXACA DE JUÁREZ
REGIÓN: | 08 - VALLES CENTRALES | ESTADO: | 020 - OAXACA
CATALOGO DE OBRA
CLAVE | CONCEPTO | UNIDAD | CANTIDAD | P. UNITARIO |  | IMPORTE
|  |  |  | CON NUMERO | CON LETRA
A | CONSTRUCCIÓN DE TECHADO EN BIEN PÚBLICO EN LA COLONIA VICENTE SUÁREZ, EN LA LOCALIDAD DE OAXACA DE JUÁREZ, MUNICIPIO DE OAXACA DE JUÁREZ
A01 | CUBIERTA
A0101 | PRELIMINARES
0508-PRE-01 | TRAZO Y NIVELACIÓN CON EQUIPO TOPOGRÁFICO, ESTABLECIENDO EJES DE REFERENCIA Y BANCOS DE NIVEL, INCLUYE: MATERIALES, CUADRILLA DE TOPOGRAFÍA, EQUIPO, HERRAMIENTA Y TODO LO NECESARIO PARA SU CORRECTA EJECUCIÒN CON BASE EN LA NORMA SCT N.PRY.CAR.1.01.002/07. P.U.O.T | M2 | 666.54
A0101 | TOTAL PRELIMINARES
A0102 | CIMENTACIÓN
0508-CRT0103 | DEMOLICION DE PÍSO DE CONCRETO DE 12 CM DE ESPESOR, CON ROMPEDORA ELECTRICA, INCLUYE: ROMPEDORA, CORTADORA, MANO DE OBRA, HERRAMIENTA Y TODO LO NECESARIO PARA SU CORRECTA EJECUCION DE LOS TRABAJOS, P.U.O.T. | M2 | 114.24
0508-CIM001 | EXCAVACION POR MEDIOS MECANICOS EN MATERIAL SECO TIPO II, CORROBORADO EN OBRA, A CUALQUIER PROFUNDIDAD INCLUYE: AFINE TALUDES Y TRASPALEOS, ACARREOS, HERRAMIENTA, MANO DE OBRA Y TODO LO NECESARIO PARA SU CORRECTA EJECUCIÒN P.U.O.T. | M3 | 230.84
0508-CIM002 | SUMINISTRO Y COLOCACION DE MATERIAL MEJORADO CON CALIDAD DE SUB BASE, EN UNA CAPA DE 0.30 M. COMPACTADO CON EQUIPO MECANICO, EN CAPAS NO MAYORES A 20 CMS, GRADO DE COMPACTACIÒN PROMEDIO DE 95% PROCTOR RELATIVO A SU P.V.S.M. INCLUYE: ACARREO A 2 ESTACIONES DE 20 MTS., HERRAMIENTA, LIMPIEZA, MANO DE OBRA Y TODO LO NECESARIO PARA SU CORRECTA EJECUCIÒN P.U.O.T. | M3 | 22.56
0508-CIM003 | SUMINISTRO Y COLOCACION DE PLANTILLA DE CONCRETO HECHO EN OBRA, DE RESISTENCIA NORMAL AGREGADO MAXIMO 3/4", F'C=100 KG/CM2 DE 5 CMS DE ESPESOR., REVENIMIENTO DE 10 CMS +-2 CMS. INCLUYE: ELABORACION DEL CONCRETO, ACARREO A 2 ESTACIONES DE 20 MTS., HERRAMIENTA, LIMPIEZA, MANO DE OBRA Y TODO LO NECESARIO PARA SU CORRECTA EJECUCIÒN P.U.O.T. | M2 | 96.84
0508-CIM004 | SUMINISTRO Y COLOCACION DE ACERO DE REFUERZO EN CIMENTACIÓN CON VARILLA #3 F'Y=4200KG/CM2, INCLUYE: SUMINISTRO, MATERIALES, FLETES, ACARREOS, MANIOBRAS, DESPERDICIOS, HABILITADO, ARMADO,TRASLAPES, SILLETAS, GANCHOS, MANO DE OBRA, HERRAMIENTA , EQUIPO Y TODO LO NECESARIO PARA SU CORRECTA EJECUCIÒN P.U.O.T. | KG | 1678.88
0508-CIM005 | SUMINISTRO Y COLOCACION DE ACERO DE REFUERZO EN CIMENTACIÓN CON VARILLA # 4 F'Y=4200KG/CM2, INCLUYE: SUMINISTRO, MATERIALES, FLETES, ACARREOS, MANIOBRAS, DESPERDICIOS, HABILITADO, ARMADO,TRASLAPES, SILLETAS, GANCHOS, MANO DE OBRA, HERRAMIENTA, EQUIPO Y TODO LO NECESARIO PARA SU CORRECTA EJECUCIÒN P.U.O.T. | KG | 1303.06
0508-CIM006 | SUMINISTRO Y COLOCACION DE ACERO DE REFUERZO EN CIMENTACIÓN CON VARILLA # 8 F'Y=4200KG/CM2, INCLUYE: SUMINISTRO, MATERIALES, FLETES, ACARREOS, MANIOBRAS, DESPERDICIOS, HABILITADO, ARMADO,TRASLAPES, SILLETAS, GANCHOS, MANO DE OBRA, HERRAMIENTA, EQUIPO Y TODO LO NECESARIO PARA SU CORRECTA EJECUCIÒN P.U.O.T. | KG | 1946.16
0508-CIM007 | SUMINISTRO Y COLOCACION DE CONCRETO EN CIMENTACION F'c=250 KG/CM2 , HECHO EN OBRA RESISTENCIA NORMAL VACIADO CON CARRETILLA Y BOTES, REVENIMIENTO DE 10 +-2 CMS, AGREGADO MAXIMO 3/4", INCLUYE: CIMBRA CON MADERA DE PINO DE 3a., ACABADO COMUN, DESCIMBRADO, COLADO, VIBRADO CON CHICOTE, CURADO, PRUEBAS DE LABORATORIO, MANO DE OBRA, HERRMIENTA, EQUIPO Y TODO LO NECESARIO PARA SU CORRECTA EJECUCIÒN P.U.O.T. | M3 | 27.1
0508-CIM008 | RELLENO CON MATERIAL PRODUCTO DE LA EXCAVACIÓN COMPACTADO CON PISÓN DE MANO EN CAPAS NO MAYORES DE 20 CMS. INCLUYE: ADICIÓN DE AGUA, MANO DE OBRA, HERRAMIENTA, EQUIPO Y TODO LO NECESARIO PARA SU CORRECTA EJECUCIÒN P.U.O.T. | M3 | 176.34
A0102 | TOTAL CIMENTACIÓN
A0103 | ESTRUCTURA DE CONCRETO
0508-ESTC01 | SUMINISTRO Y COLOCACION DE ACERO DE REFUERZO EN ESTRUCTURA CON VARILLA #3 F'Y=4200KG/CM2, INCLUYE: SUMINISTRO, MATERIALES, FLETES, ACARREOS, MANIOBRAS, DESPERDICIOS, HABILITADO, ARMADO,TRASLAPES, SILLETAS, GANCHOS, MANO DE OBRA, HERRAMIENTA , EQUIPO Y TODO LO NECESARIO PARA SU CORRECTA EJECUCIÒN P.U.O.T. | KG | 1136.28
0508-ESTC02 | SUMINISTRO Y COLOCACION DE ACERO DE REFUERZO EN ESTRUCTURA CON VARILLA #8 F'Y=4200KG/CM2, INCLUYE: SUMINISTRO, MATERIALES, FLETES, ACARREOS, MANIOBRAS, DESPERDICIOS, HABILITADO, ARMADO,TRASLAPES, SILLETAS, GANCHOS, MANO DE OBRA, HERRAMIENTA , EQUIPO Y TODO LO NECESARIO PARA SU CORRECTA EJECUCIÒN P.U.O.T. | KG | 2404.08
0508-ESTC03 | SUMINISTRO Y COLOCACION DE CONCRETO EN ESTRUCTURA F'c=250 KG/CM2 , HECHO EN OBRA RESISTENCIA NORMAL VACIADO CON CARRETILLA Y BOTES, REVENIMIENTO DE 10 +-2 CMS, AGREGADO MAXIMO 3/4", INCLUYE: CIMBRA CON TRIPLAY DE PRIMERA DE 16 MM, ACABADO APARENTE, DESCIMBRA, COLADO, VIBRADO CON CHICOTE, CURADO, PRUEBAS DE LABORATORIO, MANO DE OBRA, HERRMIENTA, EQUIPO Y TODO LO NECESARIO PARA SU CORRECTA EJECUCIÒN P.U.O.T. | M3 | 18
A0103 | TOTAL ESTRUCTURA DE CONCRETO
A0104 | ESTRUCTURA DE ACERO
0508-ESTA01 | SUMINISTRO Y COLOCACION DE ANCLAS EN FORMA DE "L" DE 1.14 MTS. DE LONGITUD A BASE DE REDONDO LISO DE 1" DE DIÁM. CON CUERDA ESTÁNDAR EN SUS EXTREMOS, ACERO A-36, INCLUYE: ELABORACIÓN DE CUERDA DE 12 CMS. DE LARGO, DOBLE TUERCA PARA NIVELACIÓN DE LA PLACA, RONDANA LISA Y DE PRESIÓN PARA 1", MATERIALES, MONTAJE, PLOMEO, FLETES, ACARREOS, MANIOBRAS, DESPERDICIOS, MANO DE OBRA, HERRAMIENTA, EQUIPO Y TODO LO NECESARIO PARA SU CORRECTA EJECUCIÒN P.U.O.T. | PZA | 24
0508-ESTA02 | SUMINISTRO Y COLOCACIÓN DE PLACA DE NEOPRENO DE 0.50 x 0.50 x 1/2" DE ESPESOR, INCLUYE: MONTAJE, PLOMEO, FLETES, ACARREOS, MANIOBRAS, DESPERDICIOS, MATERIALES, MANO DE OBRA, HERRAMIENTA, EQUIPO Y TODO LO NECESARIO PARA SU CORRECTA EJECUCIÒN P.U.O.T. | PZA | 12
0508-ESTA03 | SUMINISTRO Y COLOCACION DE PLACA SUPERIOR DE 0.50 x 0.50 x 3/4" DE ESPESOR ACABADO CON PINTURA ESMALTE 100 ANTICORROSIVA COLOR GRIS CLARO, INCLUYE: MATERIALES, FLETES, ACARREOS, MANIOBRAS, DESPERDICIOS, CORTES, PERFORACIÓN DE 2 BARRENOS DE 1", RELLENO CON CONCRETO DE ALTA RESISTENCIA-GROUT EN BASE DE PLACA, CIMBRA, ANDAMIOS, MANO DE OBRA, HERRAMIENTA, EQUIPO Y TODO LO NECESARIO PARA SU CORRECTA EJECUCIÒN P.U.O.T. | KG | 448.14
0508-ESTA04 | ARMADURA "A-1" DE 1.00 MTS. DE ALTURA ,SUMINISTRO Y COLOCACION DE CUERDA SUPERIOR A BASE DE DOS PTR IGUALES DE 2 1/2" x 2 1/2" x 1/4" MM DE ESPESOR. INCLUYE: HABILITADO, MATERIALES, FLETES, ACARREOS, MANIOBRAS, SOLDADURA, LIJADO, LAVADO CON THINNER, APLICACIÓN DE PINTURA ANTICORROSIVA, APLICACIÓN DE PINTURA ESMALTE A DOS MANOS COLOR GRIS CLARO, MONTAJE, NIVELACIÓN, PLOMEO, ANDAMIOS, DESPERDICIOS, MANO DE OBRA, HERRAMIENTA, EQUIPO Y TODO LO NECESARIO PARA SU CORRECTA EJECUCIÒN P.U.O.T. | KG | 2777.82
0508-ESTA05 | ARMADURA "A-1" DE 1.00 MT DE ALTURA ,SUMINISTRO Y COLOCACION DE CUERDA INFERIOR A BASE DE DOS PTR IGUALES DE 2 1/2" x 2 1/2" x 1/4" MM DE ESPESOR. INCLUYE: HABILITADO, MATERIALES, FLETES, ACARREOS, MANIOBRAS, SOLDADURA, LIJADO, LAVADO CON THINNER, APLICACIÓN DE PINTURA ANTICORROSIVA, APLICACIÓN DE PINTURA ESMALTE A DOS MANOS COLOR GRIS CLARO, MONTAJE, NIVELACIÓN, PLOMEO, ANDAMIOS, DESPERDICIOS, MANO DE OBRA, HERRAMIENTA, EQUIPO Y TODO LO NECESARIO PARA SU CORRECTA EJECUCIÒN P.U.O.T. | KG | 2650.98
0508-ESTA06 | ARMADURA "A-1" DE 1.00 MTS. DE ALTURA, SUMINISTRO Y COLOCACION DE MONTANTES Y DIAGONALES A BASE DE PTR DE 2" x 2" x CAL. 11. INCLUYE: HABILITADO, MATERIALES, FLETES, ACARREOS, MANIOBRAS, SOLDADURA, LIJADO, LAVADO CON THINNER, APLICACIÓN DE PINTURA ANTICORROSIVA, APLICACIÓN DE PINTURA ESMALTE A DOS MANOS COLOR GRIS CLARO, MONTAJE, NIVELACIÓN, PLOMEO, ANDAMIOS, DESPERDICIOS, MANO DE OBRA, HERRAMIENTA, EQUIPO Y TODO LO NECESARIO PARA SU CORRECTA EJECUCIÒN P.U.O.T. | KG | 1124.4
0508-ESTA07 | ARMADURA "A-2" DE 1.00 MTS. DE ALTURA , SUMINISTRO Y COLOCACION DE CUERDA SUPERIOR Y CUERDA INFERIOR A BASE DE UN PTR DE 3" x 3" X CAL. 14 DE ESPESOR . INCLUYE: HABILITADO, MATERIALES, FLETES, ACARREOS, MANIOBRAS, SOLDADURA, LIJADO, LAVADO CON THINNER, APLICACIÓN DE PINTURA ANTICORROSIVA, APLICACIÓN DE PRIMER Y APLICACIÓN DE DOS MANOS DE PINTURA ESMALTE 100 COLOR GRIS CLARO, MONTAJE, NIVELACIÓN, PLOMEO, ANDAMIOS, DESPERDICIOS, MANO DE OBRA, HERRAMIENTA, EQUIPO Y TODO LO NECESARIO PARA SU CORRECTA EJECUCIÒN P.U.O.T. | KG | 530.4
0508-ESTA08 | ARMADURA "A-2" DE 1.00 MTS DE ALTURA, SUMINISTRO Y COLOCACION DE MONTANTES Y DIAGONALES A BASE DE UN PTR DE 2"X2"X CAL.14DE ESPESOR. INCLUYE: HABILITADO, MATERIALES, FLETES, ACARREOS, MANIOBRAS, SOLDADURA, LIJADO, LAVADO CON THINNER, APLICACIÓN DE PINTURA ANTICORROSIVA, APLICACIÓN DE PRIMER Y APLICACIÓN DE DOS MANOS DE PINTURA ESMALTE 100 COLOR GRIS CLARO, MONTAJE, NIVELACIÓN, PLOMEO, ANDAMIOS, DESPERDICIOS, MANO DE OBRA, HERRAMIENTA, EQUIPO Y TODO LO NECESARIO PARA SU CORRECTA EJECUCIÒN P.U.O.T. | KG | 379.1
0508-ESTA09 | SUMINISTRO Y COLOCACION DE LARGUERO (L1) 2 6 MT x 2 1/2". CAL. # 14 EN CAJA STRUTS INCLUYE: TACÓN DE ANGULO DE 4"x4"x1/4" x 15cm EN AMBOS LADOS DE LOS EXTREMOS, HABILITADO, LIJADO, LAVADO CON THINNER, APLICACIÓN DE PINTURA ANTICORROSIVA, APLICACIÓN DE PRIMER Y APLICACIÓN DE DOS MANOS DE PINTURA ESMALTE 100 COLOR GRIS CLARO, MATERIALES, FLETES, ACARREOS, MANIOBRAS, ELEVACIONES, ANDAMIOS, EQUIPO DE SEGURIDAD HASTA UNA ALTURA DE 13 MT, MONTAJE, NIVELACIÓN, PLOMEO, DESPERDICIOS, MANO DE OBRA, HERRAMIENTA, EQUIPO Y TODO LO NECESARIO PARA SU CORRECTA EJECUCIÒN P.U.O.T. | KG | 2872.24
0508-ESTA10 | SUMINISTRO Y COLOCACION DE LARGUERO (L2) 6"MT x 2 1/2". CAL. # 12, INCLUYE: TACÓN DE ANGULO DE 4"x4"x1/4" x 29 cm EN AMBOS LADOS DE LOS EXTREMOS, HABILITADO, LIJADO, LAVADO CON THINNER, APLICACIÓN DE PINTURA ANTICORROSIVA, APLICACIÓN DE PRIMER Y APLICACIÓN DE DOS MANOS DE PINTURA ESMALTE 100 COLOR GRIS CLARO, MATERIALES, FLETES, ACARREOS, MANIOBRAS, ELEVACIONES, ANDAMIOS, EQUIPO DE SEGURIDAD HASTA UNA ALTURA DE 13 MT,MONTAJE, NIVELACIÓN, PLOMEO, DESPERDICIOS, MANO DE OBRA, HERRAMIENTA, EQUIPO Y TODO LO NECESARIO PARA SU CORRECTA EJECUCIÒN P.U.O.T. | KG | 2380.22
0508-ESTA11 | SUMINISTRO Y COLOCACION DE TENSOR PRINCIPAL (T1) DE ACERO A BASE DE REDONDO SOLIDO LISO (OS) DE 1", INCLUYE: ELABORACION DE CUERDA STANDAR EN SUS EXTREMOS DE 15 CMS. DE LARGO, TUERCA, CONTRATUERCA, 1 BARRENO DE 1" POR ARMADURA, FIJADO EN SU APOYO MOVIBLE A UN ANGULO Y PLACA EN APOYO FIJO DE SUJECION, HABILITADO, LIJADO, LAVADO CON THINNER, APLICACIÓN DE PRIMER Y APLICACIÓN DE DOS MANOS DE PINTURA ESMALTE 100 COLOR GRIS CLARO, MATERIALES, FLETES, ACARREOS, MANIOBRAS, MONTAJE, NIVELACION, PLOMEO, ANDAMIOS,EQUIPO DE SEGURIDAD HASTA UNA ALTURA DE 13 MT, DESPERDICIOS, MANO DE OBRA, HERRAMIENTA, EQUIPO Y TODO LO NECESARIO PARA SU CORRECTA EJECUCIÒN P.U.O.T. | KG | 741.72
0508-ESTA12 | SUMINISTRO Y COLOCACION DE PLACA BASE EN FORMA DE PENTAGONO IRREGULAR PARA RECIBIR PLACA DE SUJECION DE TENSOR PRINCIPAL (T1) DE DIMENSIONES (0.26 x 0.15 x 0.13 x .19 x .05)MT x 3/8" DE ESPESOR, SOLDADA A CUERDA SUPERIOR DE LA ARMADURA PRINCIPAL POR MEDIO DE SOLDADURA CORDON CORRIDO E-70-18 -5, ACABADO CON PINTURA ESMALTE 100 ANTICORROSIVA COLOR GRIS CLARO, INCLUYE: MATERIALES, FLETES, ACARREOS, MANIOBRAS, DESPERDICIOS, CORTES, ANDAMIOS, MANO DE OBRA, HERRAMIENTA, EQUIPO Y TODO LO NECESARIO PARA SU CORRECTA EJECUCIÒN P.U.O.T. | KG | 139.68
0508-ESTA13 | SUMINISTRO Y COLOCACION DE PLACA DE SUJECION PARA RECIBIR TENSOR PRINCIPAL (T1) A BASE DE 3 PLACAS (DOS LATERALES Y UNA CENTRAL) DE DIMENSIONES 11 x 10 CM PLACA CENTRAL x 3/8" DE ESPESOR Y DOS LATERALES DE FORMA TRIANGULAR DE 10 X 5 CM X 3/8" DE ESPESOR, SOLDADOS POR MEDIO DE CORDON CORRIDO E-70-18 A PLACA BASE EXISTENTE, ACABADO CON PINTURA ESMALTE 100 ANTICORROSIVA COLOR GRIS CLARO, INCLUYE: MATERIALES, FLETES, ACARREOS, MANIOBRAS, DESPERDICIOS, CORTES, ANDAMIOS, MANO DE OBRA, HERRAMIENTA, EQUIPO Y TODO LO NECESARIO PARA SU CORRECTA EJECUCIÒN P.U.O.T. | KG | 107.52
0508-ESTA14 | SUMINISTRO Y COLOCACION DE CONTRAFLAMBEOS "CF" DE ACERO, A BASE DE REDONDO SOLIDO LISO (OS) DE 1/2", INCLUYE: BARRENOS PARA 1/2" , ELABORACION DE CUERDA ESTANDAR DE 5 CMS. RONDA LISA Y DE PRESION , TUERCA DE ACERO A-36, HABILITADO, LIJADO, LAVADO CON THINER, APLICACION DE PINTURA ANTICORROSIVA, APLICACIÓN DE PRIMER Y APLICACIÓN DE DOS MANOS DE PINTURA ESMALTE 100 COLOR GRIS CLARO, MATERIALES, FLETES, ACARREOS, MANIOBRAS, SOLDADURA, MONTAJE, NIVELACION, PLOMEO, ANDAMIOS, EQUIPO DE SEGURIDAD HASTA UNA ALTURA DE 13 MT, DESPERDICIOS, MANO DE OBRA, HERRAMIENTA, EQUIPO Y TODO LO NECESARIO PARA SU CORRECTA EJECUCIÒN P.U.O.T. | KG | 240.55
0508-ESTA15 | SUMINISTRO Y COLOCACION DE CUBIERTA A BASE DE LAMINA ZINTRO ALUM ACANALADA R-101, CAL 26 DE 6.10 x 1.14 M, INCLUYE: MATERIALES DE SUJECION PIJA AUTORROSCANTE DE 1/4" DIAM. x 1", NIVELACION, ALINEACION , SILICONEO SOBRE PIJAS,PLOMEO, FLETES, ACARREOS, MANIOBRAS, DESPERDICIOS, ELEVACIONES, CORTES, MANO DE OBRA, HERRAMIENTA, EQUIPO Y TODO LO NECESARIO PARA SU CORRECTA EJECUCIÒN P.U.O.T. | M2 | 705.18
0508-ESTA16 | SUMINISTRO Y COLOCACION DE CANALON DE LAMINA LISA GALVANIZADA CAL # 20, DE 100 CM DE DESARROLLO PROMEDIO. INCLUYE: FABRICACION-ROLADO DE LA LAMINA PARA DAR FORMA, APOYADO EN PTR DE 2"X2"X1/8", MATERIALES, FLETES, ACARREOS, MANIOBRAS, DESPERDICIOS, ANDAMIOS, MANO DE OBRA, HERRAMIENTA , EQUIPO Y TODO LO NECESARIO PARA SU CORRECTA EJECUCIÒN P.U.O.T. | ML | 64.4
0508-ESTA17 | SUMINISTRO Y COLOCACION DE REFUERZO PARA CANALON A BASE DE PTR DE 2" x 2" x 3" MM. INCLUYE: HABILITADO, MATERIALES, FLETES, ACARREOS, MANIOBRAS, SOLDADURA, LIJADO, LAVADO CON THINNER, APLICACIÓN DE PINTURA ANTICORROSIVA, APLICACIÓN DE PINTURA ESMALTE A DOS MANOS COLOR GRIS CLARO, MONTAJE, NIVELACIÓN, PLOMEO, ANDAMIOS, DESPERDICIOS, MANO DE OBRA, HERRAMIENTA, EQUIPO Y TODO LO NECESARIO PARA SU CORRECTA EJECUCIÒN P.U.O.T. | KG | 157
A0104 | TOTAL ESTRUCTURA DE ACERO
A01 | TOTAL CUBIERTA
A03 | INSTALACIÓN PLUVIAL
A0301 | BAJADA Y LINEA PLUVIAL
0508-BALP01 | SUMINISTRO Y COLOCACION DE BAJADA PLUVIAL CON TUBO DE PVC SANITARIO DE 101 MM DE DIAM. (4 PULG) CON UN DESARROLLO DE 6.50 METROS, INCLUYE: MATERIALES, FLETES, ACARREOS, MANIOBRAS, DESPERDICIOS, ANDAMIOS, 2 CODO DE PVC SANITARIO DE 45° x100 MM DE DIAM, 1 CODO DE PVC SANITARIO DE 90° x100 MM DE DIAM, MANO DE OBRA, HERRAMIENTA, EQUIPO Y TODO LO NECESARIO PARA SU CORRECTA EJECUCIÒN P.U.O.T. | PZA | 6
0508-BALP02 | SUMINISTRO Y COLOCACION DE LINEA PLUVIAL CON TUBO DE PVC SANITARIO DE 101 MM DE DIAM. (4 PULG), INCLUYE MATERIALES, CONEXIONES, EXCAVACION, COMPACTACION, TENDIDO DE TUBERIA, CAMA ARENA, MANO DE OBRA, HERRAMIENTA, EQUIPO Y TODO LO NECESARIO PARA SU CORRECTA EJECUCIÒN P.U.O.T. | ML | 53.22
0508-BALP03 | SUMINISTRO Y COLOCACION DE LINEA PLUVIAL CON TUBO DE PVC SANITARIO DE 152 MM DE DIAM. (6 PULG), INCLUYE: MATERIALES, CONEXIONES, EXCAVACION, RELLENO, COMPACTACION, TENDIDO DE TUBERIA, CAMA ARENA, MANO DE OBRA, HERRAMIENTA, EQUIPO Y TODO LO NECESARIO PARA SU CORRECTA EJECUCIÒN P.U.O.T. | ML | 38.42
0508-BALP04 | SALIDA DE LINEA PLUVIAL CON TUBO DE PVC SANITARIO DE 152 MM DE DIAM. (6 PULG) CON UN DESARROLLO MAXIMO DE 10 MTS. INCLUYE: MATERIALES, CONEXIONES, EXCAVACION, RELLENO, COMPACTACION, TENDIDO DE TUBERIA, CAMA ARENA, MANO DE OBRA, HERRAMIENTA, EQUIPO Y TODO LO NECESARIO PARA SU CORRECTA EJECUCIÒN P.U.O.T. | SAL | 1
A0301 | TOTAL BAJADA Y LINEA PLUVIAL
A0302 | REGISTRO PLUVIAL
0508-RGPLU1 | SUMINISTRO Y COLOCACION DE REGISTRO PLUVIAL DE 40X 60 x 60 CM. DE TABICON DE 7X14X28 CMS. , APLANADO PULIDO INTERIOR CON MORTERO CEMENTO ARENA 1:3, INCLUYE: MATERIALES, FLETES, ACARREOS, MANIOBRAS, DESPERDICIOS, EXCAVACION, RELLENO Y COMPACTACION, MANO DE OBRA, HERRAMIENTA Y EQUIPO. P.U.O.T. | PZA | 9
0508-RGPLU2 | SUMINISTRO Y COLOCACIÓN DE REJILLA DE ACERO LISO TIPO IRVING ESTANDAR DE 0.40 M X 0.60 M, A BASE DE VARILLA ATIESADORA DE 3/16" Y SOLERA DE CARGA DE 1 1/4", INCLUYE: MATERIALES, CORTES, SOLDADURA, MANO DE OBRA, EQUIPO Y HERRAMIENTA. P.U.O.T. | PZA | 9
A0302 | TOTAL REGISTRO PLUVIAL
A03 | TOTAL INSTALACIÓN PLUVIAL
A06 | ALBAÑILERIA
0508-ACA002 | REPOSICIÓN DE PISO DE 10 CM ACABADO COMÚN, DE CONCRETO F'C= 150 KG/CM2, INCLUYE: SUMINISTRO DE MATERIALES, ACARREOS, NIVELACIÓN, CIMBRADO DE FRONTERAS, MANO DE OBRA, EQUIPO Y HERRAMIENTA. P.U.O.T. | M2 | 114.24
A06 | TOTAL ALBAÑILERIA
A07 | PINTURA
0508-PINT-01 | SUMINISTRO Y COLOCACIÓN DE PINTURA ANTIDERRAPANTE BASE AGUA PARA ESCENARIOS DEPORTIVOS, COLOR GUINDA PANTONE C 7420C MARCA COMEX, MULTICOVER O SIMILAR, INCLUYE: MATERIALES, FLETES, ACARREOS, TRAZO, LIMPIEZA, PREPARACION DE LA SUPERFICIE, RESANADOR, SELLADOR, PRIMARIO PARA RECIBIR PINTURA, MANO DE OBRA, HERRAMIENTA Y EQUIPO. P.U.O.T. | M2 | 424.31
0508-PINT-02 | PINTURA ESMALTE ALQUIDALICO PARA ESCENARIOS DEPORTIVOS EN LINEAS DE DELIMITACIÓN DE ÁREA DE CADA DISCIPLINA COLOR BLANCO SEGUN PROYECTO DE 5 CMS DE GROSOR, INCLUYE: MATERIALES, FLETES, ACARREOS,TRAZO, LIMPIEZA , PREPARACION DE LA SUPERFICIE, MANO DE OBRA, HERRAMIENTA Y EQUIPO. P.U.O.T. | M | 159.3
0508-PINT-03 | SUMINISTRO Y COLOCACIÓN DE PINTURA EN COLUMNAS, COLOR GUINDA PANTONE C 7420C Y BLANCO MARCA COMEX, MULTICOVER O SIMILAR, DE ACUERDO A PROYECTO, INCLUYE: MATERIALES, FLETES, ACARREOS, TRAZO, LIMPIEZA, PREPARACION DE LA SUPERFICIE, RESANADOR, SELLADOR, PRIMARIO PARA RECIBIR PINTURA, MANO DE OBRA, HERRAMIENTA Y EQUIPO. P.U.O.T. | M2 | 144
A07 | TOTAL PINTURA
A08 | TABLERO
0508-TABL-01 | SUMINISTRO Y COLOCACIÓN DE TABLERO DE BÁSQUETBOL FABRICADO EN MADERA, CON DIMENSIONES REGLAMENTARIAS DE 1.80 X 1.05 M, ELABORADO A BASE DE TRIPLAY ESTRUCTURAL DE PINO DE 19 MM DE ESPESOR, REFORZADO EN SU PARTE POSTERIOR CON BASTIDOR PERIMETRAL DE MADERA DE 2” X 4”, ACABADO CON SELLADOR Y ESMALTE ACRÍLICO COLOR BLANCO, APLICACIÓN DE CUADRO REGLAMENTARIO EN PINTURA COLOR NEGRO.INCLUYE: SUMINISTRO DE MATERIALES, CORTES, HABILITADO, ARMADO, LIJADO, SELLADO, PINTURA, HERRAJES DE SUJECIÓN, ANCLAJES METÁLICOS, TORNILLERÍA GALVANIZADA, MANIOBRAS, ACARREOS, MONTAJE, Y DESMONTAJE DE TABLERO EXISTENTE NIVELACIÓN, MANO DE OBRA, HERRAMIENTA Y TODO LO NECESARIO PARA SU CORRECTA INSTALACIÓN CONFORME A ESPECIFICACIONES DE PROYECTO. P.U.O.T. | PZA | 2
A08 | TOTAL TABLERO
A09 | FALDON
0508-FALD-01 | SUMINISTRO Y COLOCACIÓN DE FALDÓN DE IDENTIFICACIÒN DEL PROGRAMA "PRIMAVERA OAXAQUEÑA", CURVO A BASE DE ACRÍLICO BLANCO DE 4.5 MM DE ESPESOR, CON DIMENSIONES TOTALES DE 21.00 M DE LONGITUD POR 1.08 M DE ALTURA, INSTALADO SOBRE ESTRUCTURA METÁLICA EXISTENTE. INCLUYE ROTULACIÓN MEDIANTE IMPRESIÓN DIGITAL EN VINIL AUTOADHERIBLE CON LAMINADO UV PARA INTEMPERIE, CONFORME A DISEÑO INSTITUCIONAL PROPORCIONADO (TIPOGRAFÍA Y LOGOTIPOS). EL CONCEPTO INCLUYE: TRAZO Y CORTE CURVO POR MÓDULOS, HABILITADO, PERFORACIONES, REFUERZOS POSTERIORES CON SOLERA GALVANIZADA, TORNILLERÍA INOXIDABLE, ANCLAJES, SELLADORES, FLETES, ACARREOS, MANIOBRAS, MONTAJE EN ALTURA HASTA 13.00 M, ANDAMIOS, EQUIPO DE SEGURIDAD, DESPERDICIOS, MANO DE OBRA, HERRAMIENTA Y TODO LO NECESARIO PARA SU CORRECTA INSTALACIÓN CONFORME A ESPECIFICACIONES DE PROYECTO. P.U.O.T. | PZA | 2
A09 | TOTAL FALDON
A10 | INSTALACIÒN ELECTRICA
0508-ELEC-01 | SUMINISTRO Y COLOCACIÓN DE CABLE AWG12 EN CENTRO DE CARGA EXISTENTE, CON TUBO CONDUIT DE PVC TIPO PESADO DE 3/4", INCLUYE: MATERIALES DE FIJACIÓN, CABLE AWG CAL. 12, CABLE DESNUDO CAL. 12, HERRAMIENTA, MATERIALES, ANDAMIOS, MANO DE OBRA, PRUEBA, EQUIPO Y HERRAMIENTA. P.U.O.T. | M | 112.8
0508-ELEC-02 | SALIDA ELÉCTRICA PARA LUMINARIA, AUTOBALASTRADA TIPO CAMPANA, DE 250 W., 220V; INCLUYE: TENDIDO, FIJACIÓN DE TUBO CONDUIT DE 19 MM, CABLE AWG CAL. 12, CABLE DESNUDO CAL. 12, MATERIALES DE FIJACIÓN, HERRAMIENTA, MATERIALES, ANDAMIOS, MANO DE OBRA, PRUEBA, EQUIPO Y HERRAMIENTA. P.U.O.T. | SAL | 6
0508-ELEC-03 | INTERRUPTOR TERMOMAGNÉTICO DE 3 POLOS 15X150 A, QO215 DE LA MARCA SQUARE'D, INCLUYE SUMINISTRO, INSTALACIÓN, MANO DE OBRA, EQUIPO Y HERRAMIENTA. P.U.O.T. | PZA | 1
0508-ELEC-04 | SUMINISTRO E INSTALACIÓN DE CENTRO DE CARGA QO112L125 G, 2F-3H DE EMPOTRAR, EN GABINETE NEMA4, DE LA MARCA SQUARE´D; INCLUYE: SUMINISTRO E INSTALACIÓN, GABINETE DE PROTECCIÓN, MANO DE OBRA, EQUIPO Y HERRAMIENTA. P.U.O.T. | PZA | 1
0508-ELEC-05 | SUMINISTRO Y COLOCACIÓN DE LÁMPARA DE ALTA INTENSIDAD DE DESCARGA, ADITIVOS METÁLICOS, 400 W, BULBO ED28CL, BASE E39, IRC 57, TEMPERATURA DE COLOR 4,00 ANSI BALASTRO VOLTAJE M59, INCLUYE: SUMINISTRO Y COLOCACIÓN DE LUMINARIA CAMPANA DE 22" CON REFLECTOR DE ACRÍLICO PARA SUSPENDER MOD. L1322-100. P.U.O.T. | PZA | 6
A10 | TOTAL INSTALACIÒN ELECTRICA
A11 | LETRERO DE IDENTIFICACIÓN
0508-01-MAM-01 | SUMINISTRO. HABILITADO Y COLOCACIÓN DE MAMPARA DE ACERO CON LAMINA GALVANIZADA LISA CAL.18 DE 0.90 X 0.60 M ENSAMBLADA CON REMACHES A CADA 30 CM CON MARCO PRINCIPAL DE ANGULO DE 2" X 2" X 1/4" Y REFUERZO DE ANGULO DE 2" X2" X 1/4" APOYADO EN POSTE DE PTR DE 2" X 2" CAL. 16 DE 2.15 M DE LARGO ANCLADAS EN DADOS DE CONCRETO DE DIMENSIONES 15 X 15 X 55 CM DE RESISTENCIA F´C=200 KG/CM2, INCLUYE: EXCAVACIÓN PARA DADO, CIMBRA DE PINO DE 3RA, RELLENO, SOLDADURA, VYNIL IMPRESO DE RECORTE CON INFORMACIÓN TECNICA DE LA OBRA DE ACUERDO A PROYECTO. P.U.O.T. | PZA | 1
A08 | TOTAL LETRERO DE IDENTIFICACIÓN
A | TOTAL CONSTRUCCIÓN DE TECHADO EN BIEN PÚBLICO EN LA COLONIA VICENTE SUÁREZ, EN LA LOCALIDAD DE OAXACA DE JUÁREZ, MUNICIPIO DE OAXACA DE JUÁREZ
TOTAL DEL PRESUPUESTO MOSTRADO SIN IVA: | [5 empty] | $
IVA 16.00%: | [5 empty] | $
TOTAL DEL PRESUPUESTO MOSTRADO: | [5 empty] | $
(* MONTO CON LETRA *)