## CATALOGO
SECRETARÍA DE INFRAESTRUCTURAS Y COMUNICACIONES
SUBSECRETARÍA DE OBRAS PÚBLICAS
UNIDAD DE LICITACIONES
MODALIDAD: | LICITACIÓN PÚBLICA ESTATAL
No. LICITACIÓN: | LPE-SIC/SSOP/UL-X031-2026
OBRA (ETAPA): | CONSTRUCCIÓN DE TECHADO EN ÁREA DE USOS MÚLTIPLES EN EL INSTITUTO DE ESTUDIOS DE BACHILLERATO NO. 71 AMOLTEPEC, CLAVE: 20ETH00721, EN LA LOCALIDAD DE SANTIAGO AMOLTEPEC, MUNICIPIO SANTIAGO AMOLTEPEC
LOCALIDAD: | 0001 - SANTIAGO AMOLTEPEC | MUNICIPIO: | 450 - SANTIAGO AMOLTEPEC
REGIÓN: | 07 – SIERRA SUR | ESTADO: | 020 - OAXACA
CATALOGO DE OBRA
CLAVE | CONCEPTO | UNIDAD | CANTIDAD | P. UNITARIO |  | IMPORTE
|  |  |  | CON NUMERO | CON LETRA
A | CONSTRUCCIÓN DE TECHADO EN ÁREA DE USOS MÚLTIPLES EN EL INSTITUTO DE ESTUDIOS DE BACHILLERATO NO. 71 AMOLTEPEC, CLAVE: 20ETH00721, EN LA LOCALIDAD DE SANTIAGO AMOLTEPEC, MUNICIPIO SANTIAGO AMOLTEPEC
A1 | PRELIMINARES
0541-1.1 | Trazo y nivelación del terreno por medios manuales, estableciendo ejes de referencias, preliminares y definitivos.Incluye materiales, mano de obra, equipo y herrmienta. P.U.O.T. | M2 | 963.56
A1 | TOTAL PRELIMINARES
A2 | CIMENTACION
0541-2.1 | Excavación por medios mecanicos de 0 a -2.00 m, en material tipo I, zona b.Incluye: Apilonado del material no util para su extraccion, carga a maquina, equipo, herramienta, acarreos y limpieza. P.U.O.T. | M3 | 277.78
0541-2.2 | Suministro y colocación de material tipo pedraplen de 70 cms de espesor con agregados pétreos a partir de 3" hasta 7" con el fin de realizar una capa rompedora de capilaridad. Incluye: acarreo dentro de la obra a una estación de 20 mts, traspaleo, medido compacto, herramienta y mano de obra. P.U.O.T. | M3 | 64.52
0541-2.3 | Mejoramiento de suelo con material con caracteristicas para capa de sub-rasante, compactado con bailarina al 95% de P.V.S.M proctor estandar, en 3 etapas de 20 cm cada una. P.U.O.T. | M3 | 55.3
0541-2.4 | Plantilla de concreto simple f´c=100 kg/cm2 de 5 cm de espesor con revenimiento 10. Incluye: materiales, mano de obra, equipo y herramienta P.U.O.T. | M2 | 122.12
0541-2.5 | Acero de refuerzo en cimentación del No. 3, de fy=4200 kg/cm2. Inlcuye: suministro, habilitado y armado, traslapes, ganchos, silleta y desperdicio. P.U.O.T. | KG | 494.82
0541-2.6 | Acero de refuerzo en cimentación del No. 4, de fy=4200 kg/cm2, Incluye: suministro, habilitado y armado, traslapes, ganchos, silleta y desperdicio. P.U.O.T. | KG | 3530.76
0541-2.7 | Acero de refuerzo en cimentacion del No. 6, de fy=4200 kg/cm2.Incluye: suministro, habilitado y armado, traslapes, ganchos, silleta y desperdicio. P.U.O.T. | KG | 849.6
0541-2.8 | Acero de refuerzo en cimentacion del No. 8, de fy=4200 kg/cm2.Incluye: suministro, habilitado y armado, traslapes, ganchos, silleta y desperdicio. P.U.O.T. | KG | 750.48
0541-2.9 | Concreto hidraulico normal de f'c=250 kg/cm2 hecho en obra, t.m.a. 3/4" con revenimiento de 10 +-2 cms, incluye cimbra de madera de pino de 3a clase, P.U.O.T. | M3 | 35.56
0541-2.10 | Ancla tipo "L" de redondo de 1" con una long. de 1.05 mt en dado de concreto de 65x65 cm,Incluye: materiales, mano de obra, equipo y herramienta. P.U.O.T. | PZA | 128
0541-2.11 | Relleno con material producto de la excavación compactado al 95% proctor en capas no mayores de 20 cm,incluye: mano de obra, equipo y herramienta. P.U.O.T. | M3 | 116.29
A2 | TOTAL CIMENTACION
A3 | ESTRUCTURA
0541-3.1 | Columna de acero a base de perfil (OC) de 14" ced. 30, espesor 9.53 mm, soldadas con soldadura 70 - 18. Incluye: primer anticorrosivo, pintura esmalte, color a elegir, materiales, mano de obra, equipo y herramienta. P.U.O.T. | KG | 7803.84
0541-3.2 | Angulo de 3” x 3"x 1/4" de espesor, en cuerda superior e inferior de armadura principal, soldadas con soldadura 70 - 18. Incluye: primer anticorrosivo, pintura esmalte, color a elegir, materiales, mano de obra, equipo y herramienta. P.U.O.T. | KG | 4965.36
0541-3.3 | PTR de 3” x 3" calibre 11, en cuerda superior e inferior de armadura principal, soldadas con soldadura 70 - 18. Incluye: primer anticorrosivo, pintura esmalte, color a elegir, materiales, mano de obra, equipo y herramienta. P.U.O.T. | KG | 1191.12
0541-3.4 | PTR de 2” x 2" calibre 11, en diagonales, montantes y cuerdas superior e inferior, soldadas con soldadura 70 - 18.Incluye: primer anticorrosivo, pintura esmalte, color a elegir, materiales, mano de obra, equipo y herramienta. P.U.O.T. | KG | 2265.66
0541-3.5 | Canal montén (P1) de 6" calibre 12 de 6.00 m de largo, soldadas con soldadura 70-18 de 1/8".Incluye: primer anticorrosivo, pintura esmalte, color a elegir, materiales, mano de obra, equipo y herramienta. P.U.O.T. | KG | 6832.15
0541-3.6 | Tensor con cable de acero de 1", sujetado con perros de acero de 1" en los extremos.Incluye: primer anticorrosivo, pintura esmalte, color a elegir, materiales, mano de obra, equipo y herramienta. P.U.O.T. | KG | 431.2
0541-3.7 | Contravientos (cv) con cable de acero de 3/4", sujetado con perros de acero de 3/4" en los extremos.Incluye: primer anticorrosivo, pintura esmalte, color a elegir, materiales, mano de obra, equipo y herramienta. P.U.O.T. | KG | 480.5
0541-3.8 | Contraflambeo (cf) de redondo de 1/2" colocados entre monten y monten, soldadas con soldadura 70-18 de 1/8".Incluye: primer anticorrosivo, pintura esmalte, color a elegir, materiales, mano de obra, equipo y herramienta. P.U.O.T. | KG | 309.05
0541-3.9 | Lámina zintro alum cal. 26 en cubierta metálica. Incluye: elevación y montaje, materiales, mano de obra, equipo y herramienta. P.U.O.T. | M2 | 962.23
0541-3.10 | Placa (PL1) de anclaje de acero A-36 de 55x55 cm de 3/4" de espesor, acabado con pintura anticorrosiva. Incluye: acarreos de los materiales, mano de obra, equipo y herramienta. Incluye: primer anticorrosivo, pintura esmalte, color a elegir. P.U.O.T. | KG | 725.7
0541-3.11 | Placa (PL2) de anclaje de acero A-36 de 45x45 cm de 3/4" de espesor, acabado con pintura anticorrosiva. Incluye: tornillo A325 de 1"x3/4", tuerca hexagonal estandar con rondana plana, acarreos de los materiales, mano de obra, equipo y herramienta. P.U.O.T. | KG | 971.62
A3 | TOTAL ESTRUCTURA
A4 | INSTALACIÓN PLUVIAL
0541-4.1 | Canalón de lámina galvanizada cal. 20. desarrollo 0.05 x 0.41 x 0.22 m x 0.26 m de ceja, para bajada de aguas pluviales, incluye: PTR de 1 " x 1 " para refuerzos de sujeción de canalón, codos y conexiones de pvc de 6", acarreos, elevación de instalación, materiales, mano de obra, equipo y herramienta. P.U.O.T. | ML | 88.4
0541-4.2 | Tubo de PVC sanitario, de 150 mm. de diámetro para bajada de aguas pluviales, incluye: materiales, acarreos, cortes, desperdicios, mano de obra, pruebas, equipo y herramienta. P.U.O.T. | ML | 36
A4 | TOTAL INSTALACIÓN PLUVIAL
A5 | LETRERO DE IDENTIFICACIÓN
0541-5.1 | suministro. habilitado y colocación de mampara de acero con lámina galvanizada lisa cal.18 de 0.90 x 0.60 m ensamblada con remaches a cada 30 cm con marco principal de ángulo de 2" x 2" x 1/4" y refuerzo de ángulo de 2" x2" x 1/4" apoyado en poste de ptr de 2" x 2" cal. 16 de 2.15 m de largo ancladas en dados de concreto de dimensiones 15 x 15 x 55 cm de resistencia f´c=200 kg/cm2, incluye: excavación para dado, cimbra de pino de 3ra, relleno, soldadura, vinil impreso de recorte con información técnica de la obra de acuerdo a proyecto. P.U.O.T. | PZA | 1
A5 | TOTAL INSTALACION ELECTRICA
A | TOTAL CONSTRUCCIÓN DE TECHADO EN ÁREA DE USOS MÚLTIPLES EN EL INSTITUTO DE ESTUDIOS DE BACHILLERATO NO. 71 AMOLTEPEC, CLAVE: 20ETH00721, EN LA LOCALIDAD DE SANTIAGO AMOLTEPEC, MUNICIPIO SANTIAGO AMOLTEPEC
TOTAL DEL PRESUPUESTO MOSTRADO SIN IVA: | [5 empty] | $
IVA 16.00% | [5 empty] | $
TOTAL DEL PRESUPUESTO MOSTRADO: | [5 empty] | $
(* MONTO CON LETRA *)
PROYECTISTA
_____________________________________
ING. MIRIAM JIMENEZ PACHECO
CED. PROF. 11502855