## CATALOGO
SECRETARÍA DE INFRAESTRUCTURAS Y COMUNICACIONES
SUBSECRETARÍA DE OBRAS PÚBLICAS
UNIDAD DE LICITACIONES
MODALIDAD: | LICITACIÓN PÚBLICA ESTATAL
No. LICITACIÓN: | LPE-SIC/SSOP/UL-X038-2026
OBRA (ETAPA): | REHABILITACIÓN DE LA CALLE PROLONGACIÓN DE FRANCISCO I. MADERO CON CONCRETO HIDRÁULICO EN LA LOCALIDAD DE NAZARENO ETLA, MUNICIPIO DE NAZARENO ETLA
LOCALIDAD: | 0001 - NAZARENO ETLA | MUNICIPIO: | 063 - NAZARENO ETLA
REGIÓN: | 08 – VALLES CENTRALES | ESTADO: | 020 - OAXACA
CATALOGO DE OBRA
CLAVE | CONCEPTO | UNIDAD | CANTIDAD | P. UNITARIO |  | IMPORTE
|  |  |  | CON NUMERO | CON LETRA
2 | CALLE PROLONGACION FRANCISCO I. MADERO
A | PRELIMINARES
0575-A1 | Trazo y nivelacion con equipo topografico, estableciendo ejes de referencia y bancos de nivel, incluye: materiales, mano de obra, equipo y herramienta. de acuerdo a la norma SCT.N-PRY-CAR-1-01-002/07. P.U.O.T. | M2 | 1452.01
A | TOTAL PRELIMINARES
B | TERRACERIAS
0575-B1 | Corte por medios mecanicos en caja para desplante de base hidraulica en material tipo II. Incluye: equipò, herramienta, acarreo a 1er kilometro y subsecuentes de acuerdo a las normas SCT N-CTR-CAR-1-01-003/11 Y CTR-CAR-1-01-013/00. P.U.O.T. | M3 | 359.3
0575-A2 | Demolicion de pavimento de concreto hidrahulico con medios mecanicos , resistencia f'c=250 kg/cm2 , incluye: materiales, , equipo , herramienta, acarreos de desperdicicios y limpieza del lugar. P.U.O.T. | M2 | 976.01
0575-B2 | Afine y compactacion al 90% de su p.v.s.m. proctor estandar, para desplante de Base Hidraulica, inlcuye: agua, herramienta, equipo y mano de obra. de acuerdo a la norma SCT N-CTR-CAR-1-01-009/16. P.U.O.T. | M2 | 1110.27
B | TOTAL TERRACERIAS
C | GUARNICIONES
0575-C1 | Guarnición de concreto hidráulico, colada en el lugar de f'c= 200 kg/cm2 (con revenimiento de 10 cm y agregado maximo de 3/4"), con sección trapezoidal de 0.40 x 0.20 x 0.15 m (peralte, base y corona), incluye: excavacion, cimbra aparente, decimbrado, colado, curado, materiales, acarreos, desperdicios, equipo y mano de obra de acuerdo a la norma SCT N-CTR-CAR-1-02-010/00. P.U.O.T. | ML | 261.24
C | TOTAL GUARNICIONES
D | PAVIMENTOS
0575-D1 | Base hidráulica de 20 cm de espesor, con material triturado del banco “RIO EL MILAGRO” de 1 1/2" a finos, compactada al 100% conforme a lo indicado en el proyecto, incluye: suministro, carga de material a unidades de transporte, tendido y compactado de acuerdo a la norma SCT N-CTR-CAR-1-04-002/11 Y N-CMT-4-02-002/22. P.U.O.T. | M3 | 247.62
0575-D2 | Pavimento de concreto hidraulico premezclado MR 45 de 15 cm de espesor (con un revenimiento de 10 cm y agregado maximo de 1 1/2"). Incluye: Suministro y colocación de pasa juntas en el sentido transversal de varilla lisa de ¾” a cada 30 cm y con una longitud de 41 cm con base en la norma N-CTR-CAR-1-04-009/06 y pasa juntas en el sentido longitudinal con varilla corrugada de ½” a cada 76 cm y una longitud de 66 cm con base en la norma N-CTR-CAR-1-04-009/06. P.U.O.T. | M2 | 1110.27
D | TOTAL PAVIMENTOS
E | SEÑALAMIENTO HORIZONTAL
0575-E1 | Marcas M-1.1 Raya separadora entre arroyo vehicular, con pintura convencional color amarillo retrorreflejante de 10 cm de ancho, por unidad de obra terminada incluye: materiales, herramienta y mano de obra, de acuerdo a la norma SCT N-CTR-CAR-1-07-001/00 .P.U.O.T. | ML | 130.62
0575-E2 | Marcas M-7.1 Rayas para cruce de peatones en vías primarías, con pintura convencional color amarillo retrorreflejante de 40 cm de ancho, por unidad de obra terminada incluye: materiales, herramienta y mano de obra, de acuerdo a la norma SCT N-CTR-CAR-1-07-001/00 P.U.O.T. | ML | 15
0575-E3 | Pintura en guarniciones, color amarillo (tipo trafico marca comex o similar a dos manos), Incluye: mano de obra, material, equipo y herramienta. Los trabajos serán realizados con base en la norma N.CTR.CAR.1.07.002/00. P.U.O.T. | ML | 261.24
E | TOTAL SEÑALAMIENTO HORIZONTAL
F | DRENAJE
0575-F1 | Renivelacion de pozos de visitia a base de tabique rojo recocido de 6 x 13 x 26 cms. Y mezcla cemento-arena en proporcion 1:5, altura maxima a nivelar de 15 a 35 cms, colocacion de brocal y tapa de concreto nuevos, colocacion de estructura de proteccion para pozo de visita de concreto P.U.O.T. | PZA | 1
F | TOTAL DRENAJE
G | LETRERO INFORMATIVO
0575-01-MAM-01 | SUMINISTRO. HABILITADO Y COLOCACIÓN DE MAMPARA DE ACERO CON LAMINA GALVANIZADA LISA CAL.18 DE 0.90 X 0.60 M ENSAMBLADA CON REMACHES A CADA 30 CM CON MARCO PRINCIPAL DE ANGULO DE 2" X 2" X 1/4" Y REFUERZO DE ANGULO DE 2" X2" X 1/4" APOYADO EN POSTE DE PTR DE 2" X 2" CAL. 16 DE 2.15 M DE LARGO ANCLADAS EN DADOS DE CONCRETO DE DIMENSIONES 15 X 15 X 55 CM DE RESISTENCIA F´C=200 KG/CM2, INCLUYE: EXCAVACIÓN PARA DADO, CIMBRA DE PINO DE 3RA, RELLENO, SOLDADURA, VYNIL IMPRESO DE RECORTE CON INFORMACIÓN TECNICA DE LA OBRA DE ACUERDO A PROYECTO. P.U.O.T. | PZA | 1
G | TOTAL LETRERO INFORMATIVO
2 | TOTAL CALLE PROLONGACION FRANCISCO I. MADERO
TOTAL DEL PRESUPUESTO MOSTRADO SIN IVA: | [5 empty] | $
IVA 16.00% | [5 empty] | $
TOTAL DEL PRESUPUESTO MOSTRADO: | [5 empty] | $
(* MONTO CON LETRA *)