## CATALOGO
SECRETARÍA DE INFRAESTRUCTURAS Y COMUNICACIONES
SUBSECRETARÍA DE OBRAS PÚBLICAS
UNIDAD DE LICITACIONES
MODALIDAD: | LICITACIÓN PÚBLICA ESTATAL
No. LICITACIÓN: | LPE-SIC/SSOP/UL-X041-2026
OBRA (ETAPA): | CONSTRUCCIÓN DE PAVIMENTO CON CONCRETO HIDRÁULICO EN CAMINO DE ACCESO A LA LOCALIDAD DE ESTANZUELA GRANDE, EN LA LOCALIDAD DE ESTANZUELA GRANDE, MUNICIPIO LA REFORMA (SEGUNDA ETAPA).
LOCALIDAD: | 0002 - ESTANZUELA GRANDE | MUNICIPIO: | 076 - LA REFORMA
REGIÓN: | 07 – SIERRA SUR | ESTADO: | 020 - OAXACA
CATALOGO DE OBRA
CLAVE | CONCEPTO | UNIDAD | CANTIDAD | P. UNITARIO |  | IMPORTE
|  |  |  | CON NUMERO | CON LETRA
A | CONSTRUCCIÓN DE PAVIMENTO CON CONCRETO HIDRÁULICO EN CAMINO DE ACCESO A LA LOCALIDAD DE ESTANZUELA GRANDE, EN LA LOCALIDAD DE ESTANZUELA GRANDE, MUNICIPIO LA REFORMA (SEGUNDA ETAPA).
1 | PRELIMINARES
0647-01-PAV-01 | TRAZO Y NIVELACIÓN CON EQUIPO TOPOGRÁFICO, ESTABLECIENDO EJES DE REFERENCIA Y BANCOS DE NIVEL, INCLUYE: MATERIALES, CUADRILLA DE TOPOGRAFÍA, EQUIPO Y HERRAMIENTA. CON BASE EN LA NORMA SCT N.PRY.CAR.1.01.002/07. P.U.O.T. | M2 | 4769.06
1 | TOTAL PRELIMINARES
2 | TERRACERIAS
0647-01-PAV-02 | CORTE EN CAJA POR MEDIOS MECÁNICOS EN MATERIAL SECO TIPO B, INCLUYE: ACARREO EN CAMIÓN A 1ER KM CON CARGA A MÁQUINA, ACARREO EN CAMIÓN KMS SUBSECUENTES A UNA DISTANCIA HASTA DE 5 KM, MANO DE OBRA, EQUIPO Y HERRAMIENTA. CON BASE EN LA NORMA SCT N.CTR.CAR.1.01.003/11. P.U.O.T. | M3 | 1001.28
0647-01-PAV-03 | CONSTRUCCIÓN DE TERRAPLENES UTILIZANDO MATERIALES COMPACTABLES PROCEDENTES DE CORTES, EN EL CUERPO DEL TERRAPLÉN COMPACTADO AL 90 % DE SU PVSM CONFORME LO INDICADO EN EL PROYECTO, INCLUYE: CARGA A UNIDADES DE TRANSPORTE. DE ACUERDO A LA NORMA N-CTR-CAR-1-01-009/15. P.U.O.T. | M3 | 26
0647-01-PAV-04 | COMPACTACIÓN DE LA SUBRASANTE POR MEDIOS MECÁNICOS AL 90% DE SU PESO VOLUMÉTRICO SECO MÁXIMO (PVSM), INCLUYE: INCORPORACIÓN DE AGUA, MAQUINARIA, MANO DE OBRA, EQUIPO Y HERRAMIENTA. CON BASE EN LA NORMA SCT N.CTR.CAR.1.01.006/00. P.U.O.T. | M2 | 4639.94
0647-01-PAV-05 | SUMINISTRO Y CONFORMACIÓN DE BASE HIDRÁULICA DE 10 CM DE ESPESOR COMPACTADA POR MEDIOS MECÁNICOS AL 100% DE SU PESO VOLUMÉTRICO SECO MÁXIMO (PVSM), INCLUYE: ACAMELLONADO, EXTENDIDO DEL MATERIAL, INCORPORACIÓN DE AGUA, HOMOGENIZADO, COMPACTADO EN CAPAS DE 20 CM DE ESPESOR, MAQUINARIA, MANO DE OBRA, EQUIPO Y HERRAMIENTA. CON BASE EN LA NORMA SCT N.CTR.CAR.1.04.002/11. P.U.O.T. | M3 | 404.71
2 | TOTAL TERRACERIAS
3 | GUARNICION Y CUNETA
0647-01-PAV-06 | CONSTRUCCIÓN DE GUARNICIÓN CON SECCIÓN TRAPEZOIDAL DE 0.40 X 0.20 X 0.15 M (PERALTE, BASE Y CORONA) DE CONCRETO F'C=200 KG/CM2, T.M.A. DE 3/4”, CON UN REVENIMIENTO DE 10 CM, INCLUYE: EXCAVACIÓN, AFINE, COMPACTACIÓN, CIMBRA METÁLICA, COLADO, VIBRADO, ACABADO APARENTE, JUNTAS CON VOLTEADOR, CURADO, DESCIMBRADO, MANO DE OBRA, EQUIPO Y HERRAMIENTA. CON BASE EN LA NORMA SCT N.CTR.CAR.1.02.010/00. P.U.O.T. | ML | 694
0647-01-PAV-07 | CONSTRUCCIÓN DE CUNETA DE SECCIÓN TRIANGULAR DE 1.00 M DE CLARO Y 30 CM DE ALTURA, REVESTIDA DE CONCRETO SIMPLE FC=150 KG/CM2, INCLUYE: EXCAVACIÓN, AFINE Y COMPACTACIÓN, CIMBRADO Y DESCIMBRADO, VIBRADO, CURADO, MATERIALES, MANO DE OBRA, EQUIPO Y HERRAMIENTA. P.U.O.T. | ML | 600
3 | TOTAL GUARNICION Y CUNETA
4 | PAVIMENTO
0647-01-PAV-08 | CONSTRUCCIÓN DE PAVIMENTO DE 20 CM DE ESPESOR DE CONCRETO F'C=250 KG/CM2, T.M.A. DE 1 1/2", CON UN REVENIMIENTO DE 10 CM, INCLUYE: CORTE EN LOSA CON DISCO DE DIAMANTE A CADA 3.0 M, SELLO DE POLIURETANO MARCA SIKAFLEX O SIMILAR, TERMINADO RAYADO CON PEINE METÁLICO, INCLUYE: CIMBRA METÁLICA, COLADO, VIBRADO, CURADO, DESCIMBRADO, MANO DE OBRA, EQUIPO Y HERRAMIENTA. CON BASE EN LA NORMA SCT N.CTR.CAR.1.04.009/20. P.U.O.T. | M2 | 1855.74
0647-01-PAV-08.1 | CONSTRUCCIÓN DE PAVIMENTO DE 20 CM DE ESPESOR DE CONCRETO F'C=250 KG/CM2, T.M.A. DE 1 1/2", CON UN REVENIMIENTO DE 10 CM CON PIEDRA BOLA AHOGADO EN CONCRETO PARA DAR TEXTURA A SUPERCIFIE DE RODADURA NO MAYORES A 30CM, INCLUYE: INCLUYE: CIMBRA METÁLICA, COLADO, VIBRADO, CURADO, DESCIMBRADO, MANO DE OBRA, EQUIPO Y HERRAMIENTA. CON BASE EN LA NORMA SCT N.CTR.CAR.1.04.009/20. P.U.O.T. | M2 | 2153.98
4 | TOTAL PAVIMENTO
5 | SEÑALAMIENTO VERTICAL Y HORIZONTAL
0647-01-PAV-09 | APLICACIÓN DE PINTURA EN GUARNICIONES CON DESARROLLO DE 25 CM DE COLOR AMARILLO CON MICROESFERAS, INCLUYE: MATERIALES, MANO DE OBRA, EQUIPO Y HERRAMIENTA. CON BASE EN LA NORMA SCT N.CTR.CAR.1.07.002/00. P.U.O.T. | ML | 694
0647-PINTCENT | APLICACIÓN DE PINTURA HORIZONTAL PARA RAYA SEPARADO DE SENTIDOS DE CIRCULACION CONTINUA M-1.1 CON PINTURA COLOR AMARILLO AMBAR CON MICROESFERAS, INCLUYE: MATERIALES, HERRAMIENTA Y MANO DE OBRA DE ACUERDO A LA NORMA SCT N-CTR-CAR-1-07-001-00. P.U.O.T. | ML | 667
0647-PINTLAT | APLICACIÓN DE PINTURA HORIZONTAL PARA RAYA LATERALES CONTINUA M-1.1 CON PINTURA COLOR BLANCO CON MICROESFERAS, INCLUYE: MATERIALES, HERRAMIENTA Y MANO DE OBRA DE ACUERDO A LA NORMA SCT N-CTR-CAR-1-07-001-00. P.U.O.T. | ML | 667
0647-01-PAV-10 | SUMINISTRO E INSTALACION DE SEÑAL SR-9 CON TRABLERO DE 70 CM X 71 CM DE ACERO GALVANIZADO, EN UN POSTE DE ACERO GALVANIZADO, CON PELÍCULA REFLEJANTE, INCLUYE: ANCLAJE EN DADO DE CONCRETO DE 40 CM X 40 CM X 80 CM DE PROFUNDIDAD DE CONCRETO F'C=150 KG/CM2, MATERIALES, MANO DE OBRA, EQUIPO Y HERRAMIENTA. CON BASE EN LA NORMA SCT N.CTR.CAR.1.07.005/00. P.U.O.T. | PZA | 2
0647-01-PAV-11 | SUMINISTRO E INSTALACION DE SEÑAL SR-18 CON TRABLERO DE 70 CM X 71 CM DE ACERO GALVANIZADO, EN UN POSTE DE ACERO GALVANIZADO, CON PELÍCULA REFLEJANTE, INCLUYE: ANCLAJE EN DADO DE CONCRETO DE 40 CM X 40 CM X 80 CM DE PROFUNDIDAD DE CONCRETO F'C=150 KG/CM2, MATERIALES, MANO DE OBRA, EQUIPO Y HERRAMIENTA. CON BASE EN LA NORMA SCT N.CTR.CAR.1.07.005/00. P.U.O.T. | PZA | 1
0647-01-PAV-12 | SUMINISTRO E INSTALACION DE SEÑAL SP-7 CON TRABLERO DE 70 CM X 71 CM DE ACERO GALVANIZADO, EN UN POSTE DE ACERO GALVANIZADO, CON PELÍCULA REFLEJANTE, INCLUYE: ANCLAJE EN DADO DE CONCRETO DE 40 CM X 40 CM X 80 CM DE PROFUNDIDAD DE CONCRETO F'C=150 KG/CM2, MATERIALES, MANO DE OBRA, EQUIPO Y HERRAMIENTA. CON BASE EN LA NORMA SCT N.CTR.CAR.1.07.005/00. P.U.O.T. | PZA | 5
0647-01-PAV-13 | SUMINISTRO E INSTALACION DE SEÑAL SP-6 CON TRABLERO DE 70 CM X 71 CM DE ACERO GALVANIZADO, EN UN POSTE DE ACERO GALVANIZADO, CON PELÍCULA REFLEJANTE, INCLUYE: ANCLAJE EN DADO DE CONCRETO DE 40 CM X 40 CM X 80 CM DE PROFUNDIDAD DE CONCRETO F'C=150 KG/CM2, MATERIALES, MANO DE OBRA, EQUIPO Y HERRAMIENTA. CON BASE EN LA NORMA SCT N.CTR.CAR.1.07.005/00. P.U.O.T. | PZA | 1
0647-01-PAV-14 | SUMINISTRO E INSTALACION DE SEÑAL SP-10 CON TRABLERO DE 70 CM X 71 CM DE ACERO GALVANIZADO, EN UN POSTE DE ACERO GALVANIZADO, CON PELÍCULA REFLEJANTE, INCLUYE: ANCLAJE EN DADO DE CONCRETO DE 40 CM X 40 CM X 80 CM DE PROFUNDIDAD DE CONCRETO F'C=150 KG/CM2, MATERIALES, MANO DE OBRA, EQUIPO Y HERRAMIENTA. CON BASE EN LA NORMA SCT N.CTR.CAR.1.07.005/00. P.U.O.T. | PZA | 1
0647-01-MAM-01 | SUMINISTRO HABILITADO Y COLOCACIÓN DE MAMPARA DE ACERO CON LÁMINA GALVANIZADA LISA CAL. 18 DE 0.90 X 0.60 M. ENSAMBLADA CON REMACHES A CADA 30 CM. CON MARCO PRINCIPAL DE ANGULO DE 2" X 2" X 1/4" Y REFUERZO DE ANGULO DE 2" X2" X 1/4" APOYADO EN POSTE DE PTR DE 2" X 2" CAL. 16 DE 2.15 M DE LARGO ANCLADAS EN DADOS DE CONCRETO DE DIMENSIONES 15 X 15 X 55 CM DE RESISTENCIA F´C=200 KG/CM2, INCLUYE: EXCAVACIÓN PARA DADO, CIMBRA DE PINO DE 3RA RELLENO, SOLDADURA, VYNIL IMPRESO DE RECORTE CON INFORMACIÓN TECNICA DE LA OBRA DE ACUERDO A PROYECTO. P.U.O.T. | PZA | 1
5 | TOTAL SEÑALAMIENTO VERTICAL Y HORIZONTAL
0
A | TOTAL CONSTRUCCIÓN DE PAVIMENTO CON CONCRETO HIDRÁULICO EN CAMINO DE ACCESO A LA LOCALIDAD DE ESTANZUELA GRANDE, EN LA LOCALIDAD DE ESTANZUELA GRANDE, MUNICIPIO LA REFORMA (SEGUNDA ETAPA).
|  |  | 0 |  | 0 | 0
TOTAL DEL PRESUPUESTO MOSTRADO SIN IVA: | [5 empty] | $
IVA 16.00% | [5 empty] | $
TOTAL DEL PRESUPUESTO MOSTRADO: | [5 empty] | $
(* MONTO CON LETRA *)