## CATALOGO
SECRETARÍA DE INFRAESTRUCTURAS Y COMUNICACIONES
SUBSECRETARÍA DE OBRAS PÚBLICAS
UNIDAD DE LICITACIONES
MODALIDAD: | LICITACIÓN PÚBLICA ESTATAL
No. LICITACIÓN: | LPE-SIC/SSOP/UL-X043-2026
OBRA (ETAPA): | CONSTRUCCIÓN DE PAVIMENTO CON CONCRETO HIDRÁULICO EN LA CALLE DEL SABINO EN LA LOCALIDAD DE SAN BALTAZAR CHICHICÁPAM, MUNICIPIO DE SAN BALTAZAR CHICHICÁPAM
LOCALIDAD: | 0001 - SAN BALTAZAR CHICHICÁPAM | MUNICIPIO: | 112 - SAN BALTAZAR CHICHICÁPAM
REGIÓN: | 08 – VALLES CENTRALES | ESTADO: | 020 - OAXACA
CATALOGO DE OBRA
CLAVE | CONCEPTO | UNIDAD | CANTIDAD | P. UNITARIO |  | IMPORTE
|  |  |  | CON NUMERO | CON LETRA
01-PREL | PRELIMINARES
0651-PRE.01 | TRAZO Y NIVELACIÓN CON EQUIPO TOPOGRÁFICO, ESTABLECIENDO EJES DE REFERENCIA Y BANCOS DE NIVEL, INCLUYE: MATERIALES, CUADRILLA DE TOPOGRAFÍA, EQUIPO Y HERRAMIENTA. CON BASE EN LA NORMA SCT N.PRY.CAR.1.01.002/07. P.U.O.T. | M2 | 917.9
01-PREL | TOTAL PRELIMINARES
02-TERR | TERRACERIA
0651-TERRA.01 | CORTE EN CAJA POR MEDIOS MECÁNICOS EN MATERIAL SECO TIPO B, INCLUYE: ACARREO EN CAMIÓN A 1ER KM CON CARGA A MÁQUINA, ACARREO EN CAMIÓN KMS SUBSECUENTES A UNA DISTANCIA HASTA DE 5 KM, MANO DE OBRA, EQUIPO Y HERRAMIENTA. CON BASE EN LA NORMA SCT N.CTR.CAR.1.01.003/11. P.U.O.T. | M3 | 358.42
0651-TERRA.02 | COMPACTACION DE SUBRASANTE CON VIBROCOMPATADOR DE 8 TON. AL 100 % DE SU P.V.S.M. INCLUYE: AGUA NECESARIA PARA SU COMPACTACION, MAQUINARIA, MANO DE OBRA, EQUIPO, HERRAMIENTA Y TODO LO NECESARIO PARA SU CORRECTA EJECUCION. P.U.O.T. | M2 | 710.6
02-TERR | TOTAL TERRACERIA
03-GUAR | GUARNICIONES
0651-GUAR.01 | CONSTRUCCIÓN DE GUARNICIÓN CON SECCIÓN TRAPEZOIDAL DE 0.40 X 0.20 X 0.15 M (PERALTE, BASE Y CORONA) DE CONCRETO F'C=200 KG/CM2, T.M.A. DE 3/4”, CON UN REVENIMIENTO DE 10 CM, INCLUYE: EXCAVACIÓN, AFINE, COMPACTACIÓN, CIMBRA METÁLICA, COLADO, VIBRADO, ACABADO APARENTE, JUNTAS CON VOLTEADOR, CURADO, DESCIMBRADO, MANO DE OBRA, EQUIPO Y HERRAMIENTA. CON BASE EN LA NORMA SCT N.CTR.CAR.1.02.010/00. P.U.O.T. | ML | 226.03
03-GUAR | TOTAL GUARNICIONES
04-PAV | PAVIMENTACION
0651-PAV.01 | SUMINISTRO Y CONFORMACIÓN DE SUBRASANTE DE 15 CM DE ESPESOR COMPACTADA AL 100% DE SU PESO VOLUMÉTRICO SECO MÁXIMO (PVSM), INCLUYE: ACAMELLONADO, EXTENDIDO DEL MATERIAL, INCORPORACIÓN DE AGUA, HOMOGENIZADO, COMPACTADO EN CAPAS DE 20 CM DE ESPESOR, MAQUINARIA, MANO DE OBRA, EQUIPO Y HERRAMIENTA. CON BASE EN LA NORMA N-CMT-2-03/21. P.U.O.T. | M3 | 107.15
0651-PAV.021 | SUMINISTRO Y CONFORMACIÓN DE BASE HIDRÁULICA DE 20 CM DE ESPESOR COMPACTADA POR MEDIOS MECÁNICOS AL 100% DE SU PESO VOLUMÉTRICO SECO MÁXIMO (PVSM), INCLUYE: ACAMELLONADO, EXTENDIDO DEL MATERIAL, INCORPORACIÓN DE AGUA, HOMOGENIZADO, COMPACTADO EN CAPAS DE 20 CM DE ESPESOR, MAQUINARIA, MANO DE OBRA, EQUIPO Y HERRAMIENTA. CON BASE EN LA NORMA SCT N.CTR.CAR.1.04.002/11. P.U.O.T. | M3 | 144.34
0651-PAV.02 | CONSTRUCCIÓN DE CONCRETO DE 15 CM DE ESPESOR DE CONCRETO F'C=250 KG/CM2, T.M.A. DE 1 1/2", CON UN REVENIMIENTO DE 10 CM, INCLUYE: PASAJUNTAS TRANSVERSALES DE VARILLA LISA DE 3/4” DE 41 CM DE LARGO A CADA 30 CM DE SEPARACIÓN Y BARRAS DE AMARRE DE VARILLA CORRUGADA DE 1/2” DE 66 CM DE LARGO A CADA 76 CM DE SEPARACIÓN, CORTE EN LOSA CON DISCO DE DIAMANTE A CADA 3.0 M, SELLO DE POLIURETANO MARCA SIKAFLEX O SIMILAR, TERMINADO RAYADO CON PEINE METÁLICO, INCLUYE: CIMBRA METÁLICA, COLADO, VIBRADO, CURADO, DESCIMBRADO, MANO DE OBRA, EQUIPO Y HERRAMIENTA. CON BASE EN LA NORMA SCT N.CTR.CAR.1.04.009/20. P.U.O.T. | M2 | 676.7
04-PAV | TOTAL PAVIMENTACION
05-BANQ | BANQUETA
0651-BANQ.01 | BANQUETA DE CONCRETO HIDRAULICO F'C=150 KG/CM2 CON T.M.A DE 3/4", DE 10 CMS DE ESPESOR, CON UN REVENIMIENTO DE 10 + 2 CMS. INCLUYE: EXCAVACION, AFINE, COMPACTACION, CIMBRA, COLADO, VIBRADO, ACABADO APARENTE, JUNTA CON VOLTEADOR, CURADO, DESCIMBRADO, MANO DE OBRA, EQUIPO Y HERRAMIENTA. DE ACUERDO A LA NORMA N.CTR.CAR.1.02.010/00. P.U.O.T. | M2 | 97.65
05-BANQ | TOTAL BANQUETA
06-MC | MURO DE CONTENCION
0651-MC-01 | PLANTILLA DE CONCRETO POBRE F'C=100 KG/CM2, DE 5 CM DE ESPESOR HECHO EN OBRA. INCLUYE: PREPARACIÓN DE LA SUPERFICIE, NIVELACIÓN, MAESTREADO, COLADO, MANO DE OBRA, EQUIPO Y HERRAMIENTA Y TODO LO NECESARIO PARA SU CORRECTA EJECUCIÓN. P.U.O.T. | M2 | 65
0651-MC-02 | MURO DE MAMPOSTERIA DE TERCERA CLASE, JUNTEADO CON MORTERO CEMENTO 1:4, INCLUYE: MANO DE OBRA, EQUIPO, HERRAMIENTA Y TODO LO NECESARIO PARA SU CORRECTA EJECUCIÓN. P.U.O.T. | M3 | 71.03
0651-MC-04 | FILTRO DE CAPA DE GRAVA TRITURADA 3/4", CON UN ESPESOR DE 30 CM. INCLUYE: PREPARACIÓN DE LA SUPERFICIE, MANO DE OBRA, EQUIPO Y HERRAMIENTA Y TODO LO NECESARIO PARA SU CORRECTA EJECUCIÓN. P.U.O.T. | M3 | 15
0651-MC-05 | DRENES DE TUBO PVC DE 4" @ 3 M, CON UNA INCLINACION DE 10% Y SU DESCARGA 5 CM SOBRE EL NIVEL DE TERRENO NATURAL. INCLUYE: MANO DE OBRA, EQUIPO Y HERRAMIENTA Y TODO LO NECESARIO PARA SU CORRECTA EJECUCIÓN. P.U.O.T. | ML | 12.65
06-MC | TOTAL MURO DE CONTENCION
07-SEÑ.H | SEÑALAMIENTO HORIZONTAL
0651-SH.01 | APLICACIÓN DE PINTURA EN GUARNICIONES CON DESARROLLO DE 35 CM DE COLOR AMARILLO CON MICROESFERAS, INCLUYE: MATERIALES, MANO DE OBRA, EQUIPO Y HERRAMIENTA. CON BASE EN LA NORMA SCT N.CTR.CAR.1.07.002/00. P.U.O.T. | ML | 226.03
0651-SH.02 | APLICACIÓN DE PINTURA EN RAYA SEPARADORA DE CARRILES DE 15 CM DE ANCHO, CONTINUA SENCILLA, CON PINTURA COLOR BLANCO CON MICROESFERAS, INCLUYE: MATERIALES, MANO DE OBRA, EQUIPO Y HERRAMIENTA. CON BASE EN LA NORMA SCT N.CTR.CAR.1.07.001/23. P.U.O.T. | ML | 113
0651-SH.03 | APLICACIÓN DE PINTURA EN RAYA DE ALTO DE 30 CM DE ANCHO, CON PINTURA COLOR BLANCO CON MICROESFERAS, INCLUYE: MATERIALES, MANO DE OBRA, EQUIPO Y HERRAMIENTA. CON BASE EN LA NORMA SCT N.CTR.CAR.1.07.001/23. P.U.O.T. | ML | 5.8
0651-SH.04 | APLICACIÓN DE PINTURA EN RAYAS PARA CRUCE DE PEATONES DE 40 CM DE ANCHO, CON PINTURA COLOR AMARILLO CON MICROESFERAS, INCLUYE: MATERIALES, MANO DE OBRA, EQUIPO Y HERRAMIENTA. CON BASE EN LA NORMA SCT N.CTR.CAR.1.07.001/23. P.U.O.T. | ML | 32
0651-SH.05 | APLICACIÓN DE PINTURA EN FLECHAS DE DIRECCIÓN PARA CARRILES, CON PINTURA COLOR BLANCO CON MICROESFERAS, INCLUYE: MATERIALES, MANO DE OBRA, EQUIPO Y HERRAMIENTA. CON BASE EN LA NORMA SCT N.CTR.CAR.1.07.001/23. P.U.O.T. | PZA | 2
0651-SH.06 | APLICACIÓN DE PINTURA PARA SEÑALIZACIÓN DE ACCESIBILIDAD UNIVERSAL EN RAMPAS PEATONALES DE 1.17 MTS X 1.02 MTS DE DIMENSION, CON PINTURA COLOR AZUL, BLACO Y NEGRO DE ALTO TRANSITO, BASE ACRILICA O TRAFICO, CON MICROESFERA REFLEJANTE, INCLUYE: MATERIALES, MANO DE OBRA, EQUIPO Y HERRAMIENTA. CON BASE EN LA NORMA MEXICANA NMX-R-050-SCFI-2006. P.U.O.T. | PZA | 2
07-SEÑ.H | TOTAL SEÑALAMIENTO HORIZONTAL
08-SEÑ-V. | SEÑALAMIENTO VERTICAL
0651-SV.02 | SUMINISTRO Y COLOCACION DE SEÑALAMIENTO PREVENTIVO (SP) DE 71 X 71 CMS. EN TABLERO DE LAMINA GALVANIZADA CAL 16 ACABADO EN VINIL REFLEJANTE Y POSTE DE PTR DE 2" X 2" CAL. 14, INCLUYE: ANCLAJE EN DADO DE CONCRETO DE 40 CM X 40 CM X 80 CM DE PROFUNDIDAD DE CONCRETO F'C=150 KG/CM2, MATERIALES, MANO DE OBRA, EQUIPO Y HERRAMIENTA. CON BASE EN LA NORMA N.CTR.CAR.1.07.005/00. P.U.O.T. | PZA | 3
0651-SV.03 | SUMINISTRO Y COLOCACION DE SEÑALAMIENTO VERTICAL RESTRICTIVO (SR) DE 71 X 71 CMS, EN TABLERO DE LAMINA GALVANIZADA CAL 16 ACABADO EN VINIL REFLEJANTE Y POSTE DE PTR DE 2" X 2" CAL. 14 INCLUYE: ANCLAJE EN DADO DE CONCRETO DE 40 CM X 40 CM X 80 CM DE PROFUNDIDAD DE CONCRETO F'C=150 KG/CM2, MATERIALES, MANO DE OBRA, EQUIPO Y HERRAMIENTA. CON BASE EN LA NORMA N.CTR.CAR.1.07.005/00. P.U.O.T. | PZA | 3
0651-SV.04 | SUMINISTRO Y COLOCACION DE BOYA METALICA DE 21.50 CM X 21.50 CM X 6.0 CM. DE ALTO INCLUYE. BOYA, CLAVO METALICO, MANO DE OBRA Y TODO LO NECESARIO PARA SU CORRECTA EJECUCION. P.U.O.T. | PZA | 30
08-SEÑ-V. | TOTAL SEÑALAMIENTO VERTICAL
09-IDE | LETRERO DE IDENTIFICACIÓN
0651-01-MAM-01 | SUMINISTRO. HABILITADO Y COLOCACIÓN DE MAMPARA DE ACERO CON LAMINA GALVANIZADA LISA CAL.18 DE 0.90 X 0.60 M ENSAMBLADA CON REMACHES A CADA 30 CM CON MARCO PRINCIPAL DE ANGULO DE 2" X 2" X 1/4" Y REFUERZO DE ANGULO DE 2" X2" X 1/4" APOYADO EN POSTE DE PTR DE 2" X 2" CAL. 16 DE 2.15 M DE LARGO ANCLADAS EN DADOS DE CONCRETO DE DIMENSIONES 15 X 15 X 55 CM DE RESISTENCIA F´C=200 KG/CM2, INCLUYE: EXCAVACIÓN PARA DADO, CIMBRA DE PINO DE 3RA, RELLENO, SOLDADURA, VYNIL IMPRESO DE RECORTE CON INFORMACIÓN TECNICA DE LA OBRA DE ACUERDO A PROYECTO. P.U.O.T. | PZA | 1
05-BANQ | TOTAL BANQUETA
TOTAL DEL PRESUPUESTO MOSTRADO SIN IVA: | [5 empty] | $
IVA 16.00% | [5 empty] | $
TOTAL DEL PRESUPUESTO MOSTRADO: | [5 empty] | $
(* MONTO CON LETRA *)