## CATALOGO
SECRETARÍA DE INFRAESTRUCTURAS Y COMUNICACIONES
SUBSECRETARÍA DE OBRAS PÚBLICAS
UNIDAD DE LICITACIONES
MODALIDAD: | LICITACIÓN PÚBLICA ESTATAL
No. LICITACIÓN: | LPE-SIC/SSOP/UL-X044-2026
OBRA (ETAPA): | CONSTRUCCIÓN DE PAVIMENTO CON CONCRETO HIDRÁULICO DE LA CALLE CAMINO A PUNTA COMETA EN LA LOCALIDAD DE MAZUNTE, MUNICIPIO DE SANTA MARÍA TONAMECA
LOCALIDAD: | 0016 - MAZUNTE | MUNICIPIO: | 439 - SANTA MARÍA TONAMECA
REGIÓN: | 02 – COSTA | ESTADO: | 020 - OAXACA
CATALOGO DE OBRA
CLAVE | CONCEPTO | UNIDAD | CANTIDAD | P. UNITARIO |  | IMPORTE
|  |  |  | CON NUMERO | CON LETRA
A | CONSTRUCCIÓN DE PAVIMENTO HIDRAULICO
A01 | TRABAJOS PRELIMINARES
0653-24001 | TRAZO Y NIVELACION DEL AREA DE TRABAJO CON EQUIPO TOPOGRAFICO PARA ESTABLECER EJES DE REFERENCIAS Y BANCOS DE NIVEL, INCLUYE: MATERIAL, MANO DE OBRA, EQUIPO Y HERRAMIENTA. DE ACUERDO A LA NORMA SCT.N PRY CAR 1 002/07. P.U.O.T. | M2 | 1501.54
A01 | TOTAL TRABAJOS PRELIMINARES
A02 | TERRACERIAS
0653-24002 | EXCAVACIÓN POR MEDIOS MECÁNICOS EN CAJA PARA DAR NIVEL DE SUBRASANTE EN ZONA DE TERRACERÍAS EN MATERIAL SECO TIPO II INCLUYE: APILONADO DEL MATERIAL NO UTIL PARA SU EXTRACCIÓN, CARGA A MAQUINA, EQUIPO HERRAMIENTA, ACARREOS A PRIMER KILÓMETRO Y SUBSECUENTES A UNA DISTANCIA DE 6.00 KM Y LIMPIEZA DE ACUERDO A LAS NORMAS SCT N.CTR.CAR.1.01.003/11, CTR.CAR.1.01.013/00. P.U.O.T. | M3 | 523.37
0653-24003 | COMPACTACION DE SUBRASANTE PARA DESPLANTE DE BASE UTILIZANDO RODILLO METALICO DE 10.00 TON. , CON HUMEDAD OPTIMA. COMPACTADA AL 100%, DE SU PESO VOLUMETRICO SECO MAXIMO, DEL MATERIAL INCLUYE: MATERIAL, EQUIPO, HERRAMIENTA Y LIMPIEZA DE ACUERDO A LA NORMA SCT N.CTR. CAR.1.01.009/16. P.U.O.T. | M2 | 1484.81
A02 | TOTAL TERRACERIAS
A03 | PAVIMENTOS
0653-24005 | BASE HIDRAULICA CON MATERIAL TRITURADO DE 1 1/2" A FINOS DE 20CM DE ESPESOR COMPACTADA AL 100% DE SU PESO VOLUMÉTRICO SECO MÁXIMO DEL MATERIAL UTILIZANDO RODILLO METÁLICO DE 8.00 TON CON HUMEDAD ÓPTIMA. INCLUYE: SUMINISTROS, ACARREOS, COLOCACIÓN, TENDIDO, COMPACTADO Y LIMPIEZA DE ACUERDO A LAS NORMAS SCT N CTR.CAR.1.04.002/11, N.CMT.4.02.002/16. P.U.O.T. | M3 | 302.35
0653-24007 | PAVIMENTO EMPEDRADO DE 15 CM DE ESPESOR A BASE DE PIEDRA DE LA REGION Y CONCRETO HIDRAULICO HECHO EN OBRA CON UNA RESISTENCIA DE 250 KG/CM2 CON T.M.A. DE 3/4", CON UN REVENIMIENTO DE 10 CMS, ACABADO APARENTE, INCLUYE: SUMINISTRO, COLOCACIÓN, MATERIALES, CIMBRADO, DESCIMBRADO, EQUIPO, HERRAMIENTA Y LIMPIEZA, DE ACUERDO A LAS NORMAS DE LA SCT N CTR CAR 1 04 009/06, N-CTR-CAR-1-02-001 Y N-CTR-CAR-1-02-002/00. P.U.O.T. | M2 | 1415.93
A03 | TOTAL PAVIMENTOS
A04 | GUARNICIÓN
0653-24008 | GUARNICIONES DE CONCRETO DE F'C=200KG/CM2. CON UN REVENIMIENTO DE 10 + - 2 CM. CON SECCION TRANSVERSAL DE 40 CM. DE ALTURA, 15 CM. DE CORONA Y 20 CM. DE BASE, INCLUYE: EXCAVACIÓN, CIMBRA APARENTE, DESCIMBRE, COLADO, CURADO, MATERIALES, ACARREOS, DESPERDICIOS, EQUIPO Y MANO DE OBRA.DE ACUERDO A LA NORMA SCT N-CTR-CAR-1-02-010/00. P.U.O.T. | ML | 450.05
A04 | TOTAL GUARNICIÓN
A05 | SEÑALAMIENTO VERTICAL Y HORIZONTAL
0653-24014 | RECUBRIMIENTO CON PINTURA EN GUARNICIONES DE COLOR AMARILLO ÁMBAR, CON MICROESFERA. INCLUYE: MATERIALES, HERRAMIENTA, MANO DE OBRA Y LIMPIEZA. DE ACUERDO A LAS NORMA SCT N CTR CAR 1 07 002/00. P.U.O.T. | M.L. | 450.05
0653-24015 | SEÑALAMIENTO HORIZONTAL RAYA CENTRAL DE 10 CM. DE ANCHO INCLUYE PINTURA COLOR AMARILLO ÁMBAR, CON MICROESFERA.INCLUYE: MATERIALES, HERRAMIENTA Y MANO DE OBRA. DE ACUERDO A LA NORMA SCT N CTR CAR 1 07 001/0. P.U.O.T. | ML | 229.49
0653-24017 | SUMINISTRO Y COLOCACIÓN DE SEÑALÉTICA VERTICAL DE 71 CM, CON UN ALTURA DE 2.5M SUJETA A PTR DE 2 X 2 ANCLADA BANQUETA Y DE 2.50 M DE ALTURA LIBRE Y A 30 CM DE SEPARACIÓN DE LA GUARNICIÓN, INCLUYE: MATERIALES, MANO DE OBRA, EQUIPO Y HERRAMIENTA Y TODO LO NECESARIO PARA SU CORRECTA EJECUCIÓN. P.U.O.T. | PZA | 6
0653-24018 | SEÑALAMIENTO HORIZONTAL PARA CRUCE DE PEATONES M7.1 DE 40 CM DE ANCHO, INCLUYE PINTURA COLOR AMARILLO ÁMBAR, CON MICROESFERA.INCLUYE: MATERIALES HERRAMIENTA Y MANO DE OBRA. DE ACUERDO A LA NORMA SCT N CTR CAR 1 07 001/0. P.U.O.T. | M.L. | 9
0653-24035 | SUMINISTRO Y APLICACIÓN DE PINTURA TRAFICO COLOR AMARILLO EN CAJONES DE ESTACIONAMIENTO, INCLUYE: TRAZO, MICROESFERA DE VIDRIO. DE ACUERDO A LA NORMA SCT N CTR CAR 1 07 001/0. P.U.O.T. | ML | 98
0653-24037 | SUMINISTRO Y APLICACIÓN DE PINTURA TRAFICO COLOR BLANCO EN FLECHAS DIRECCIONALES DE CIRCULACI N SENCILLAS O DOBLES, INCLUYE MICROESFERA DE VIDRIO. DE ACUERDO A LA NORMA SCT N CTR CAR 1 07 001/0. P.U.O.T. | PZA | 6
0653-24039 | SUMINISTRO Y COLOCACIÓN DE TOPES DE ESTACIONAMIENTO DE FUSION POLIMERICA CON NEOPRENO DE 55 CM X 15 CM X 10 CM CON FRANJAS REFLECTORAS, INCLUYE: KIT DE ACCESORIOS DE INSTALACION SOBRE CONCRETO, COLOCACION, MATERIAL, EQUIPO, HERRAMIENTA Y TODO LO NECESARIO PARA SU CORRECTA COLOCACIÓN. DE ACUERDO A LA NORMA SCT N CTR CAR 1 07 001/0. P.U.O.T. | PZA | 14
0653-24019 | SUMINISTRO Y COLOCACIÓN DE BOYAS METÁLICAS DE 24X24 CM DE MATERIAL REFLEJANTE, COLOCADAS A 1 M DE DISTANCIA ENTRE CADA UNA, ALTURA DE 7 CM, FIJADAS AL PAVIMENTO, INCLUYE COLOCACION, MATERIAL, EQUIPO, HERRAMIENTA Y TODO LO NECESARIO PARA SU CORRECTA COLOCACIÓN. DE ACUERDO A LA NORMA SCT N CTR CAR 1 07 001/0. P.U.O.T. | PZA | 226
A05 | TOTAL SEÑALAMIENTO VERTICAL Y HORIZONTAL
A06 | LETRERO INFORMATIVO
0653-001 | SUMINISTRO. HABILITADO Y COLOCACIÓN DE MAMPARA DE ACERO CON LAMINA GALVANIZADA LISA CAL.18 DE 0.90 X 0.60 M ENSAMBLADA CON REMACHES A CADA 30 CM CON MARCO PRINCIPAL DE ANGULO DE 2" X 2" X 1/4" Y REFUERZO DE ANGULO DE 2" X2" X 1/4" APOYADO EN POSTE DE PTR DE 2" X 2" CAL. 16 DE 2.15 M DE LARGO ANCLADAS EN DADOS DE CONCRETO DE DIMENSIONES 15 X 15 X 55 CM DE RESISTENCIA F´C=200 KG/CM2, INCLUYE: EXCAVACIÓN PARA DADO, CIMBRA DE PINO DE 3RA, RELLENO, SOLDADURA, VYNIL IMPRESO DE RECORTE CON INFORMACIÓN TECNICA DE LA OBRA DE ACUERDO A PROYECTO. P.U.O.T. | PZA | 1
A06 | TOTAL LETRERO INFORMATIVO
A | CONSTRUCCIÓN DE PAVIMENTO HIDRAULICO
TOTAL DEL PRESUPUESTO MOSTRADO SIN IVA: | [5 empty] | $
IVA 16.00% | [5 empty] | $
TOTAL DEL PRESUPUESTO MOSTRADO: | [5 empty] | $
(* MONTO CON LETRA *)