## catalogo
SECRETARÍA DE INFRAESTRUCTURAS Y COMUNICACIONES
SUBSECRETARÍA DE OBRAS PÚBLICAS
UNIDAD DE LICITACIONES
MODALIDAD: | LICITACIÓN PÚBLICA ESTATAL
No. LICITACIÓN: | LPE-SIC/SSOP/UL-X045-2026
OBRA (ETAPA): | CONSTRUCCIÓN DE CANCHA PÚBLICA DE USOS MÚLTIPLES EN LA LOCALIDAD DE SAN MIGUEL QUETZALTEPEC, MUNICIPIO DE SAN MIGUEL QUETZALTEPEC
LOCALIDAD: | 0001 - SAN MIGUEL QUETZALTEPEC | MUNICIPIO: | 275 - SAN MIGUEL QUETZALTEPEC
REGIÓN: | 06 – SIERRA DE JUÁREZ | ESTADO: | 020 - OAXACA
CATALOGO DE OBRA
CLAVE | CONCEPTO | UNIDAD | CANTIDAD | P. UNITARIO |  | IMPORTE
|  |  |  | CON NUMERO | CON LETRA
A | CONSTRUCCION DE CANCHA
A01 | PRELIMINARES
0781-PRE-01 | TRAZO Y NIVELACIÓN CON EQUIPO TOPOGRÁFICO, ESTABLECIENDO EJES DE REFERENCIA Y BANCOS DE NIVEL, INCLUYE: MATERIALES, CUADRILLA DE TOPOGRAFÍA, EQUIPO Y HERRAMIENTA. P.U.O.T. | M2 | 618.24
A01 | TOTAL PRELIMINARES
A02 | CANCHA
A0A2 | GUARNCIÓN
0781-EXC-01 | EXCAVACIÓN POR MEDIOS MANUALES EN MATERIAL SECO TIPO II, A CUALQUIER PROFUNDIDAD. INCLUYE: AFINE DE TALUDES, TRASPALEOS Y FONDO DE EXCAVACIÓN, MANO DE OBRA, HERRAMIENTA Y EQUIPO. P.U.O.T. | M3 | 108.49
0781-ALB-03 | PLANTILLA DE 5 CM, DE ESPESOR DE CONCRETO HECHO EN OBRA DE F'C=100 KG/CM2, INCLUYE: PREPARACIÓN DE LA SUPERFICIE, CIMBRA, NIVELACIÓN, MAESTREADO, COLADO, MANO DE OBRA, EQUIPO Y HERRAMIENTA. P.U.O.T. | M2 | 41.44
0781-ALB-01 | GUARNICION DE CONCRETO APARENTE F'c= 200 KG/CM2 DE 15 X 20 X 50 CMS DE SECCIÓN, REVENIMIENTO DE 10 +- 2 CMS, AGREGADO MAXIMO 3/4" ACABADO COMÚN, INCLUYE: MATERIALES, FLETES, ACARREOS, MANIOBRAS, DESPERDICIOS, MANO DE OBRA, HERRAMIEN, EQUIPO Y TODO LO NECESARIO PARA SU BUEN FUNCIONAMIENTO CONFORME A PROYECTO. P.U.O.T. | M | 96.2
0781-RELL-01 | RELLENO CON MATERIAL PRODUCTO DE LA EXCAVACIÓN COMPACTADO CON PISÓN DE MANO EN CAPAS NO MAYORES DE 20 CMS. INCLUYE: ADICIÓN DE AGUA, MANO DE OBRA, EQUIPO Y HERRAMIENTA. P.U.O.T. | M3 | 10.06
A0A2 | TOTAL GUARNICIÓN
A0201 | ESTRUCTURA PARA PORTERIA, TABLERO Y POSTES DE VOLEIBOL
A020101 | PORTERIA
0781-CIM-01 | EXCAVACIÓN POR MEDIOS MANUALES EN MATERIAL SECO TIPO II, A CUALQUIER PROFUNDIDAD. INCLUYE: AFINE DE TALUDES, TRASPALEOS Y FONDO DE EXCAVACIÓN, MANO DE OBRA, HERRAMIENTA Y EQUIPO. P.U.O.T. | M3 | 1.08
0781-EST-06 | CONCRETO EN ESTRUCTURA F'c=250 KG/CM2 , HECHO EN OBRA RESISTENCIA NORMAL VACIADO CON CARRETILLA Y BOTES, REVENIMIENTO DE 10 +-2 CMS, AGREGADO MAXIMO 3/4", INCLUYE: CIMBRA CON MADERA DE PINO DE 3a., ACABADO COMUN, DESCIMBRA, COLADO, VIBRADO, CURADO, PRUEBAS DE LABORATORIO, MANO DE OBRA, HERRMIENTA Y EQUIPO. P.U.O.T. | M3 | 1.08
0781-PRT-01 | HABILITADO Y COLOCACIÓN DE ESTRUCTURA PARA PORTERÍA-TABLERO A BASE DE TUBO NEGRO DE 2 1/2" DE DIÁMETRO DE C-40 (REFUERZOS DIAGONALES), INCLUYE: MATERIALES, ACARREOS, CORTES, HABILITADO, SOLDADURA, APLICACIÓN DE PRIMER ANTICORROSIVO Y PINTURA DE ESMALTE 100 COLOR BLANCO DE LA MARCA COMEX O SIMILAR, MONTAJE, MANO DE OBRA, EQUIPO Y HERRAMIENTA. P.U.O.T. | KG | 137.38
0781-PTR-02 | HABILITADO Y COLOCACIÓN DE ESTRUCTURA PARA PORTERÍA-TABLERO A BASE DE TUBO NEGRO DE 3" DE DIÁMETRO DE C-40 (ACERO PRINCIPAL), INCLUYE: MATERIALES, ACARREOS, CORTES, HABILITADO, SOLDADURA, APLICACIÓN DE PRIMER ANTICORROSIVO Y PINTURA DE ESMALTE 100 COLOR BLANCO DE LA MARCA COMEX O SIMILAR, MONTAJE, MANO DE OBRA, EQUIPO Y HERRAMIENTA. P.U.O.T. | KG | 658.42
A020101 | TOTAL PORTERIA
A020102 | TABLERO
0781-TBR-01 | HABILITADO, SUMINISTRO Y COLOCACIÓN DE TABLERO DE ACRÍLICO DE 12 MM. DE ESPESOR Y MARCO PARA SOPORTE A BASE DE PTR DE 2" CAL 12, ÁNGULO DE ALUMINIO 1” X 1” Y ARO PARA CANASTA, INCLUYE: RÓTULOS, MATERIALES, ACARREOS, CORTES, APLICACIÓN DE PRIMER ANTICORROSIVO Y PINTURA DE ESMALTE 100 COLOR BLANCO DE LA MARCA COMEX O SIMILAR EN ESTRUCTURA METÁLICA, MONTAJE, MANO DE OBRA, EQUIPO Y HERRAMIENTA. P.U.O.T. | PZA | 2
A020102 | TOTAL TABLERO
A020103 | POSTES DE VOLEIBOL
VPTV-01 | POSTE DE FO GALV. CED-40 DE 2" DE DIAM DE 3.15 M DE LONG. CON 2 ARGOLLAS SOLDADAS PARA RED DE VOLEIBOL, INCLUYE: RED DE BOLEYBOL, LIJADO, LAVADO CON THINNER, APLICACION DE PINTURA ANTICORROSIVO, APLICACIÓN DE PRIMER ANTICORROSIVO Y PINTURA DE ESMALTE 100 COLOR BLANCO DE LA MARCA COMEX O SIMILAR, MATERIALES, FLETES, ACARREOS, MANIOBRAS, CONTRA DE PVC DE 21/4" PARA RECIBIR POSTE EN PISO TERMINADO, MANO DE OBRA, HERRAMIENTA Y EQUIPO. P.U.O.T. | PZA | 2
A020103 | TOTAL POSTES DE VOLEIBOL
A0201 | TOTAL ESTRUCTURA PARA PORTERIA, TABLERO Y POSTES DE VOLEIBOL
A0202 | ALBAÑILERIA
0781-ALB-02 | SUMINISTRO Y RELLENO DE MATERIAL SANO DE BANCO TIPO TEPETATE COMPACTADO CON EQUIPO MECÁNICO EN CAPAS DE 20 CM. DE ESPESOR AL 90% DE SU P.V.S.M, INCLUYE: ACARREO DENTRO DE LA OBRA A UNA ESTACION DE 20 MTS, TRASPALEO, INCORPORACIÓN DE AGUA, MEDIDO COMPACTO, HERRAMIENTA Y MANO DE OBRA. P.U.O.T. | M3 | 247.3
0781-PSC-01 | PISO DE CONCRETO F'c= 200 KG/CM2 DE 12 CMS DE ESPESOR, REFORZADO CON MALLA ELECTROSOLDADA DE 6-6/10-10, REVENIMIENTO DE 12 +- 2 CMS, AGREGADO MAXIMO 3/4" ACABADO PULIDO O RAYADO CON BROCHA DE PELO. INCLUYE: CIMBRA FRONTERA, ACARREOS, MANIOBRAS, ELABORACION DEL CONCRETO, DESPERDICIOS, MANO DE OBRA, HERRAMIENTA Y EQUIPO. P.U.O.T. | M2 | 618.24
A0202 | TOTAL ALBAÑILERIA
A0204 | PINTURA
0781-PNT-01 | SUMINISTRO Y COLOCACIÓN DE PINTURA ANTIDERRAPANTE BASE AGUA PARA ESCENARIOS DEPORTIVOS, COLOR AZUL CLARO MARCA COMEX, MULTICOVER O SIMILAR, INCLUYE: MATERIALES, FLETES, ACARREOS, TRAZO, LIMPIEZA, PREPARACION DE LA SUPERFICIE, RESANADOR, SELLADOR, PRIMARIO PARA RECIBIR PINTURA, MANO DE OBRA, HERRAMIENTA Y EQUIPO. P.U.O.T. | M2 | 618.24
0781-PNT-02 | PINTURA ESMALTE ALQUIDALICO PARA ESCENARIOS DEPORTIVOS EN LINEAS DE DELIMITACIÓN DE ÁREA DE CADA DISCIPLINA COLOR ANARANJADO, BLANCO Y ROJO SEGUN PROYECTO DE 5 CMS DE GROSOR, INCLUYE: MATERIALES, FLETES, ACARREOS,TRAZO, LIMPIEZA , PREPARACION DE LA SUPERFICIE, MANO DE OBRA, HERRAMIENTA Y EQUIPO. P.U.O.T. | ML | 426.88
A0204 | TOTAL PINTURA
A0205 | LETRERO INFORMATIVO
0781-01-MAM-01 | SUMINISTRO. HABILITADO Y COLOCACIÓN DE MAMPARA DE ACERO CON LAMINA GALVANIZADA LISA CAL.18 DE 0.90 X 0.60 M ENSAMBLADA CON REMACHES A CADA 30 CM CON MARCO PRINCIPAL DE ANGULO DE 2" X 2" X 1/4" Y REFUERZO DE ANGULO DE 2" X2" X 1/4" APOYADO EN POSTE DE PTR DE 2" X 2" CAL. 16 DE 2.15 M DE LARGO ANCLADAS EN DADOS DE CONCRETO DE DIMENSIONES 15 X 15 X 55 CM DE RESISTENCIA F´C=200 KG/CM2, INCLUYE: EXCAVACIÓN PARA DADO, CIMBRA DE PINO DE 3RA, RELLENO, SOLDADURA, VYNIL IMPRESO DE RECORTE CON INFORMACIÓN TECNICA DE LA OBRA DE ACUERDO A PROYECTO. P.U.O.T. | PZA | 1
A0205 | TOTAL LETRERO INFORMATIVO
A02 | TOTAL CANCHA
A | TOTAL CONSTRUCCION DE CANCHA
TOTAL DEL PRESUPUESTO MOSTRADO SIN IVA: | [5 empty] | $
IVA 16.00% | [5 empty] | $
TOTAL DEL PRESUPUESTO MOSTRADO: | [5 empty] | $
(* MONTO CON LETRA *)