## CATALOGO
SECRETARÍA DE INFRAESTRUCTURAS Y COMUNICACIONES
SUBSECRETARÍA DE OBRAS PÚBLICAS
UNIDAD DE LICITACIONES
MODALIDAD: | LICITACIÓN PÚBLICA ESTATAL
No. LICITACIÓN: | LPE-SIC/SSOP/UL-X046-2026
OBRA (ETAPA): | CONSTRUCCIÓN DE LA PLANTA DE BIOFERTILIZANTES UBICADA EN EL MUNICIPIO DE SAN PEDRO TOTOLÁPAM
LOCALIDAD: | 0001 - SAN PEDRO TOTOLÁPAM | MUNICIPIO: | 333 - SAN PEDRO TOTOLÁPAM
REGIÓN: | 08 - VALLES CENTRALES | ESTADO: | 020 - OAXACA
CATALOGO DE OBRA
CLAVE | CONCEPTO | UNIDAD | CANTIDAD | P. UNITARIO |  | IMPORTE
|  |  |  | CON NUMERO | CON LETRA
A0 | TERRACERIAS
A01 | PRELIMINARES
0615-PRE-01 | TRAZO Y NIVELACIÓN CON EQUIPO TOPOGRÁFICO, ESTABLECIENDO EJES DE REFERENCIA Y BANCOS DE NIVEL, INCLUYE: MATERIALES, CUADRILLA DE TOPOGRAFÍA, EQUIPO Y HERRAMIENTA. P.U.O.T | M2 | 14245.07
0615-PRE-02 | EXCAVACIÓN A CIELO ABIERTO A MAQUINA EN MATERIAL TIPO II-B, INCLUYE: CARGA A CAMIÓN MANO DE OBRA, EQUIPO, HERRAMIENTA, ACARREOS Y MATERIALES P.U.O.T. | M3 | 17003.5
0615-PRE-03 | AFINE, NIVELACIÓN Y COMPACTACIÓN DEL FONFO DE LA EXACVACIÓN CON BAILARINA, INCLUYE: MANO DE OBRA, EQUIPO, HERRAMIENTA, Y MATERIALES P.U.O.T. | M2 | 14245.07
0615-PRE-04 | FORMACIÓN Y COMPACTACÓN DE TERRAPLENES CON MATERIAL DE BANCO AL 90% P.V.S.M., INCLUYE: EXTENDIDO DE MATERIAL, INCORPORACION DE AGUA, HOMOGENIZADO, COMPACTADO EN CAPAS DE 20 CM DE ESPESOR, MANO DE OBRA, MAQUINARIA Y HERRAMIENTA P.U.O.T. | M3 | 44556.23
A01 | TOTAL PRELIMINARES
A0 | TOTAL TERRACERIAS
A1 | TECHUMBRE
A1 | PRELIMINARES
0615-PRE-01 | TRAZO Y NIVELACIÓN CON EQUIPO TOPOGRÁFICO, ESTABLECIENDO EJES DE REFERENCIA Y BANCOS DE NIVEL, INCLUYE: MATERIALES, CUADRILLA DE TOPOGRAFÍA, EQUIPO Y HERRAMIENTA. P.U.O.T | M2 | 6309.6
A1 | TOTAL PRELIMINARES
A02 | CIMENTACIÓN
0615-CIM001 | EXCAVACION POR MEDIOS MECANICOS EN MATERIAL SECO TIPO II, CORROBORADO EN OBRA, A CUALQUIER PROFUNDIDAD INCLUYE: AFINE TALUDES Y TRASPALEOS, ACARREOS, HERRAMIENTA Y MANO DE OBRA. P.U.O.T. | M3 | 1156.52
0615-CIM002 | SUMINISTRO Y COLOCACION DE MATERIAL TIPO BALASTO DE 40 CMS DE ESPESOR, COMPACTADO CON EQUIPO MECÁNICO EN CAPAS DE 20 CMS AL 90% DE SU P.V.S.M, INCLUYE: ACARREO DENTRO DE LA OBRA A UNA ESTACION DE 20 MTS, TRASPALEO, MEDIDO COMPACTO, HERRAMIENTA Y MANO DE OBRA. P.U.O.T. | M3 | 156.82
0615-CIM003 | SUMINISTRO Y COLOCACION DE PLANTILLA DE CONCRETO HECHO EN OBRA, DE RESISTENCIA NORMAL AGREGADO MAXIMO 3/4", F'C=100 KG/CM2 DE 5 CMS DE ESPESOR., REVENIMIENTO DE 10 CMS +-2 CMS. INCLUYE: ELABORACION DEL CONCRETO, ACARREO A 2 ESTACIONES DE 20 MTS., HERRAMIENTA, LIMPIEZA Y MANO DE OBRA. P.U.O.T. | M2 | 392.04
0615-CIM005 | SUMINISTRO Y COLOCACION DE ACERO DE REFUERZO EN CIMENTACIÓN CON VARILLA # 4 F'Y=4200KG/CM2, INCLUYE: SUMINISTRO, MATERIALES, FLETES, ACARREOS, MANIOBRAS, DESPERDICIOS, HABILITADO, ARMADO,TRASLAPES, SILLETAS, GANCHOS, MANO DE OBRA, HERRAMIENTA Y EQUIPO. P.U.O.T. | KG | 6814.07
0615-CIM006 | SUMINISTRO Y COLOCACION DE ACERO DE REFUERZO EN CIMENTACIÓN CON VARILLA # 8 F'Y=4200KG/CM2, INCLUYE: SUMINISTRO, MATERIALES, FLETES, ACARREOS, MANIOBRAS, DESPERDICIOS, HABILITADO, ARMADO,TRASLAPES, SILLETAS, GANCHOS, MANO DE OBRA, HERRAMIENTA Y EQUIPO. P.U.O.T. | KG | 17197.76
0615-CIM007 | SUMINISTRO Y COLOCACION DE CONCRETO EN CIMENTACION F'c=250 KG/CM2 , HECHO EN OBRA RESISTENCIA NORMAL VACIADO CON CARRETILLA Y BOTES, REVENIMIENTO DE 10 +-2 CMS, AGREGADO MAXIMO 3/4", INCLUYE: CIMBRA CON MADERA DE PINO DE 3a., ACABADO COMUN, DESCIMBRADO, COLADO, VIBRADO CON CHICOTE, CURADO, PRUEBAS DE LABORATORIO, MANO DE OBRA, HERRMIENTA Y EQUIPO. P.U.O.T. | M3 | 226.8
0615-CIM008 | RELLENO CON MATERIAL DE BANCO COMPACTADO POR MEDIOS MECANICOS EN CAPAS NO MAYORES DE 20 CMS AL 90% DE SU PESO ESPECIFICO SECO MAXIMO DE LABORATORIO. INCLUYE: ADICIÓN DE AGUA, MANO DE OBRA, EQUIPO Y HERRAMIENTA. P.U.O.T. | M3 | 753.3
A02 | TOTAL CIMENTACIÓN
A03 | ESTRUCTURA DE ACERO
0615-ESTA01 | SUMINISTRO Y COLOCACION DE PLACA BP1 Y BP2 DE 3/4" A-36, ACABADO CON PINTURA ESMALTE 100 ANTICORROSIVA, INCLUYE: MATERIALES, FLETES, ACARREOS, MANIOBRAS, DESPERDICIOS,SOLDADURA , CIMBRA, ANDAMIOS, MANO DE OBRA, HERRAMIENTA, EQUIPO Y TODO LO NECESARIO PARA SU BUEN FUNCIONAMIENTO CONFORME A ESPECIFICACIONES DE PROYECTO. P.U.O.T. | KG | 4033.26
0615-ESTA02 | SUMINISTRO Y COLOCACIÓN DE TORNILLO ESTRUCTURAL A325 DE 27 MM DE DIAMETRO PARA FIJACIÒN DE PLACA DE 0.50 X 1.50 M INCLUYE: MONTAJE, PLOMEO, MANIOBRAS, DESPERDICIOS, MATERIALES, MANO DE OBRA, HERRAMIENTA, EQUIPO Y TODO LO NECESARIO PARA SU BUEN FUNCIONAMIENTO CONFORME A ESPECIFICACIONES DE PROYECTO. P.U.O.T. | PZA | 2448
0615-ESTA03 | SUMINISTRO Y COLOCACION CARTABONES DE PLACA RIB1, RIB2 y RIB3 DE 1/2" DE ESPESOR A-36, ACABADO CON PINTURA ESMALTE 100 ANTICORROSIVA, INCLUYE: MATERIALES, FLETES, ACARREOS, MANIOBRAS, DESPERDICIOS,SOLDADURA , CIMBRA, ANDAMIOS, MANO DE OBRA, HERRAMIENTA, EQUIPO Y TODO LO NECESARIO PARA SU BUEN FUNCIONAMIENTO CONFORME A ESPECIFICACIONES DE PROYECTO. P.U.O.T. | KG | 5411.55
0615-ESTA04 | SUMINISTRO Y COLOCACION CARTABONES DE PLACA RIB4 DE 3/4" DE ESPESOR A-36, ACABADO CON PINTURA ESMALTE 100 ANTICORROSIVA, INCLUYE: MATERIALES, FLETES, ACARREOS, MANIOBRAS, DESPERDICIOS,SOLDADURA , CIMBRA, ANDAMIOS, MANO DE OBRA, HERRAMIENTA, EQUIPO Y TODO LO NECESARIO PARA SU BUEN FUNCIONAMIENTO CONFORME A ESPECIFICACIONES DE PROYECTO. P.U.O.T. | KG | 14467.46
0615-ESTA04A | SUMINISTRO Y COLOCACION CARTABONES DE PLACA DE 5/8" DE ESPESOR A-36, ACABADO CON PINTURA ESMALTE 100 ANTICORROSIVA, INCLUYE: MATERIALES, FLETES, ACARREOS, MANIOBRAS, DESPERDICIOS,SOLDADURA , CIMBRA, ANDAMIOS, MANO DE OBRA, HERRAMIENTA, EQUIPO Y TODO LO NECESARIO PARA SU BUEN FUNCIONAMIENTO CONFORME A ESPECIFICACIONES DE PROYECTO. P.U.O.T. | KG | 8906.99
0615-ESTA05 | SUMINISTRO Y COLOCACION DE COLUMNA C-01 A BASE DE PLACA DE 1/2" DE ESPESOR ASTM A-36, ACABADO CON PINTURA ESMALTE 100 ANTICORROSIVA, INCLUYE: MATERIALES, FLETES, ACARREOS, MANIOBRAS, DESPERDICIOS, SOLDADURA FILETE CONTINUO DE 6 MM , CIMBRA, ANDAMIOS, MANO DE OBRA, HERRAMIENTA, EQUIPO Y TODO LO NECESARIO PARA SU BUEN FUNCIONAMIENTO CONFORME A ESPECIFICACIONES DE PROYECTO. P.U.O.T. | KG | 56007.42
0615-ESTA06 | SUMINISTRO Y COLOCACION DE COLUMNA C-02 A BASE DE PLACA DE 1/2" DE ESPESOR ASTM A-36, ACABADO CON PINTURA ESMALTE 100 ANTICORROSIVA, INCLUYE: MATERIALES, FLETES, ACARREOS, MANIOBRAS, DESPERDICIOS, SOLDADURA FILETE CONTINUO DE 6 MM , CIMBRA, ANDAMIOS, MANO DE OBRA, HERRAMIENTA, EQUIPO Y TODO LO NECESARIO PARA SU BUEN FUNCIONAMIENTO CONFORME A ESPECIFICACIONES DE PROYECTO. P.U.O.T. | KG | 32484.31
0615-ESTA07 | SUMINISTRO Y COLOCACION DE VIGA VS-01 Y VIGA L-01 A BASE DE VIGA DESIGNACIÒN AISC W 30X-90 ASTM A-36, ACABADO CON PINTURA ESMALTE 100 ANTICORROSIVA, INCLUYE: MATERIALES, FLETES, ACARREOS, MANIOBRAS, DESPERDICIOS, SOLDADURA FILETE CONTINUO DE 6 MM , CIMBRA, ANDAMIOS, MANO DE OBRA, HERRAMIENTA, EQUIPO Y TODO LO NECESARIO PARA SU BUEN FUNCIONAMIENTO CONFORME A ESPECIFICACIONES DE PROYECTO. P.U.O.T. | KG | 176484
0615-ESTA08 | VIGA PRINCIPAL VP-01, SUMINISTRO Y COLOCACION DE ALMA DE VIGA A BASE DE PLACA DE 1/2" DE ESPESOR ASTM A-36, ACABADO CON PINTURA ESMALTE 100 ANTICORROSIVA, INCLUYE: MATERIALES, FLETES, ACARREOS, MANIOBRAS, DESPERDICIOS, SOLDADURA FILETE CONTINUO DE 6 MM , CIMBRA, ANDAMIOS, MANO DE OBRA, HERRAMIENTA, EQUIPO Y TODO LO NECESARIO PARA SU BUEN FUNCIONAMIENTO CONFORME A ESPECIFICACIONES DE PROYECTO. P.U.O.T. | KG | 104677.54
0615-ESTA09 | VIGA PRINCIPAL VP-01, SUMINISTRO Y COLOCACION DE PATIN DE VIGA BASE DE PLACA DE 3/4" DE ESPESOR ASTM A-36, ACABADO CON PINTURA ESMALTE 100 ANTICORROSIVA, INCLUYE: MATERIALES, FLETES, ACARREOS, MANIOBRAS, DESPERDICIOS, SOLDADURA FILETE CONTINUO DE 6 MM , CIMBRA, ANDAMIOS, MANO DE OBRA, HERRAMIENTA, EQUIPO Y TODO LO NECESARIO PARA SU BUEN FUNCIONAMIENTO CONFORME A ESPECIFICACIONES DE PROYECTO. P.U.O.T. | KG | 68099.71
0615-ESTA10 | ARMADO DE JOIST-J1, SUMINISTRO Y COLOCACION DE CUERDA SUPERIOR A BASE PTR DE 3" x 3" CAL. 9. INCLUYE: HABILITADO, MATERIALES, FLETES, ACARREOS, MANIOBRAS, SOLDADURA, LIJADO, LAVADO CON THINNER, APLICACIÓN DE PINTURA ANTICORROSIVA, APLICACIÓN DE PINTURA ESMALTE A DOS MANOS COLOR GRIS CLARO, MONTAJE, NIVELACIÓN, PLOMEO, ANDAMIOS, DESPERDICIOS, MANO DE OBRA, HERRAMIENTA, EQUIPO Y TODO LO NECESARIO PARA SU BUEN FUNCIONAMIENTO CONFORME A ESPECIFICACIONES DE PROYECTO. P.U.O.T. | KG | 15393.84
0615-ESTA11 | ARMADO DE JOIST-J1, SUMINISTRO Y COLOCACION DE CUERDA INFERIOR A BASE PTR DE 3" x 3" CAL. 11. INCLUYE: HABILITADO, MATERIALES, FLETES, ACARREOS, MANIOBRAS, SOLDADURA, LIJADO, LAVADO CON THINNER, APLICACIÓN DE PINTURA ANTICORROSIVA, APLICACIÓN DE PINTURA ESMALTE A DOS MANOS COLOR GRIS CLARO, MONTAJE, NIVELACIÓN, PLOMEO, ANDAMIOS, DESPERDICIOS, MANO DE OBRA, HERRAMIENTA, EQUIPO Y TODO LO NECESARIO PARA SU BUEN FUNCIONAMIENTO CONFORME A ESPECIFICACIONES DE PROYECTO. P.U.O.T. | KG | 9104.48
0615-ESTA12 | ARMADO DE JOIST-J1, SUMINISTRO Y COLOCACION DE DIAGONALES A BASE DE 2 ANGULOS DE 1 1/2" X 1/8" ASTM A-36. INCLUYE: HABILITADO, MATERIALES, FLETES, ACARREOS, MANIOBRAS, SOLDADURA, LIJADO, LAVADO CON THINNER, APLICACIÓN DE PINTURA ANTICORROSIVA, APLICACIÓN DE PINTURA ESMALTE A DOS MANOS COLOR GRIS CLARO, MONTAJE, NIVELACIÓN, PLOMEO, ANDAMIOS, DESPERDICIOS, MANO DE OBRA, HERRAMIENTA, EQUIPO Y TODO LO NECESARIO PARA SU BUEN FUNCIONAMIENTO CONFORME A ESPECIFICACIONES DE PROYECTO. P.U.O.T. | KG | 10573.64
0615-ESTA13 | SUMINISTRO Y COLOCACION DE CONTRAVIENTOS CV-01 DE ACERO A BASE DE AISC HSS 4 1/2" X 1/8 ", INCLUYE: HABILITADO, LIJADO, LAVADO CON THINNER, APLICACIÓN DE PRIMER Y APLICACIÓN DE DOS MANOS DE PINTURA ESMALTE 100, MATERIALES, FLETES, ACARREOS, MANIOBRAS, MONTAJE, NIVELACION, PLOMEO, ANDAMIOS,EQUIPO DE SEGURIDAD HASTA UNA ALTURA DE 13 MT, DESPERDICIOS, MANO DE OBRA, HERRAMIENTA, EQUIPO Y TODO LO NECESARIO PARA SU BUEN FUNCIONAMIENTO. P.U.O.T. | KG | 3242.2
0615-ESTA14 | SUMINISTRO Y COLOCACION DE TENSOR TR-01 A BASE DE REDONDO SOLIDO LISO (OS) DE 1/2", INCLUYE: ELABORACION DE CUERDA STANDAR EN SUS EXTREMOS DE 15 CMS. DE LARGO, TUERCA, CONTRATUERCA, 1 BARRENO DE 1" POR ARMADURA, FIJADO EN SU APOYO MOVIBLE A UN ANGULO Y PLACA EN APOYO FIJO DE SUJECION, HABILITADO, LIJADO, LAVADO CON THINNER, APLICACIÓN DE PRIMER Y APLICACIÓN DE DOS MANOS DE PINTURA ESMALTE 100, MATERIALES, FLETES, ACARREOS, MANIOBRAS, MONTAJE, NIVELACION, PLOMEO, ANDAMIOS,EQUIPO DE SEGURIDAD HASTA UNA ALTURA DE 13 MT, DESPERDICIOS, MANO DE OBRA, HERRAMIENTA, EQUIPO Y TODO LO NECESARIO PARA SU BUEN FUNCIONAMIENTO. P.U.O.T. | KG | 1883.64
0615-ESTA15 | SUMINISTRO Y COLOCACION DE TIRANTES CF-01 A BASE DE REDONDO SOLIDO LISO (OS) DE 3/4", INCLUYE: ELABORACION DE CUERDA STANDAR EN SUS EXTREMOS DE 15 CMS. DE LARGO, TUERCA, CONTRATUERCA, 1 BARRENO DE 1" POR ARMADURA, FIJADO EN SU APOYO MOVIBLE A UN ANGULO Y PLACA EN APOYO FIJO DE SUJECION, HABILITADO, LIJADO, LAVADO CON THINNER, APLICACIÓN DE PRIMER Y APLICACIÓN DE DOS MANOS DE PINTURA ESMALTE 100, MATERIALES, FLETES, ACARREOS, MANIOBRAS, MONTAJE, NIVELACION, PLOMEO, ANDAMIOS,EQUIPO DE SEGURIDAD HASTA UNA ALTURA DE 13 MT, DESPERDICIOS, MANO DE OBRA, HERRAMIENTA, EQUIPO Y TODO LO NECESARIO PARA SU BUEN FUNCIONAMIENTO. P.U.O.T. | KG | 1670.9
0615-ESTA16 | SUMINISTRO Y COLOCACION DE CUBIERTA A BASE DE LAMINA TERNIUM O SIMILAR SECCION TRN-100, INCLUYE: MATERIALES DE SUJECION PIJA AUTORROSCANTE DE 1/4" DIAM. x 1", SELLO DE NEOPRENO, NIVELACION, ALINEACION , SILICONEO SOBRE PIJAS,PLOMEO, FLETES, ACARREOS, MANIOBRAS, DESPERDICIOS, ELEVACIONES, CORTES, MANO DE OBRA, HERRAMIENTA, EQUIPO Y TODO LO NECESARIO PARA SU BUEN FUNCIONAMIENTO CONFORME A ESPECIFICACIONES DE PROYECTO. P.U.O.T. | M2 | 6596.8
0615-ESTA17 | CABALLETE PARA CUBIERTA DE NAVE A BASE DE LÁMINA PINTRO CAL. 26, INCLUYE:. MATERIALES DE SUJECION PIJA AUTORROSCANTE DE 1/4" DIAM. x 1", SELLO DE NEOPRENO, NIVELACION, ALINEACION , SILICONEO SOBRE PIJAS,PLOMEO, FLETES, ACARREOS, MANIOBRAS, DESPERDICIOS, ELEVACIONES, CORTES, MANO DE OBRA, HERRAMIENTA, EQUIPO Y TODO LO NECESARIO PARA SU BUEN FUNCIONAMIENTO CONFORME A ESPECIFICACIONES DE PROYECTO. P.U.O.T. | ML | 133
A03 | TOTAL ESTRUCTURA DE ACERO
A04 | INSTALACIÓN PLUVIAL
0615-1P1 | SUMINISTRO Y COLOCACION DE CANALON DE LAMINA LISA GALVANIZADA CAL # 22 , DE 100 CM DE DESARROLLO PROMEDIO. INCLUYE: FABRICACION-ROLADO DE LA LAMINA PARA DAR FORMA, APOYADO EN PTR DE 2"X2"X1/8", MATERIALES, FLETES, ACARREOS, MANIOBRAS, DESPERDICIOS, ANDAMIOS, MANO DE OBRA, HERRAMIENTA Y EQUIPO. P.U.O.T. | ML | 266
0615-1P2 | SUMINISTRO Y COLOCACION DE REFUERZO PARA CANALON A BASE DE PTR DE 2" x 2" x 3" MM. @ 1.50 M. INCLUYE: HABILITADO, MATERIALES, FLETES, ACARREOS, MANIOBRAS, SOLDADURA, LIJADO, LAVADO CON THINNER, APLICACIÓN DE PINTURA ANTICORROSIVA, APLICACIÓN DE PINTURA ESMALTE A DOS MANOS COLOR GRIS CLARO, MONTAJE, NIVELACIÓN, PLOMEO, ANDAMIOS, DESPERDICIOS, MANO DE OBRA, HERRAMIENTA, EQUIPO Y TODO LO NECESARIO PARA SU BUEN FUNCIONAMIENTO CONFORME A ESPECIFICACIONES DE PROYECTO. P.U.O.T. | KG | 690.62
0615-1P3 | SUMINISTRO Y COLOCACION DE BAJADA PLUVIAL CON TUBO DE PVC SANITARIO DE 152 MM DE DIAM. (6 PULG) CON UN DESARROLLO DE 12 METROS, INCLUYE: MATERIALES, FLETES, ACARREOS, MANIOBRAS, DESPERDICIOS, ANDAMIOS, CODO DE PVC SANITARIO DE 45° x150 MM DE DIAM, MANO DE OBRA, HERRAMIENTA Y EQUIPO. P.U.O.T. | PZA | 44
0615-1P4 | SUMINISTRO E INSTALACION DE TUBO PVC SANITARIO DE 8" DE DIAMETRO PARA LINEA PLUVIAL. INCLUYE: EXCAVACION, COMPACTACION DE TERRENO, RELLENO, COPLES, PEGAMENTO PARA PVC, MANO DE OBRA Y TODO LO NECESARIO PARA SU CORRECTA INSTALACION P.U.O.T. | ML | 533.38
0615-1P5 | CONSTRUCCION DE REGISTRO PLUVIAL DE 0.40 X 0.60 X 0.60 M (MEDIDAS INTERIORES) CON TABIQUE ROJO RECOCIDO EN 14 CENTÍMETROS JUNTEADO CON MORTERO CEMENTO-ARENA EN PROPORCIÓN 1:4 ACABADO PULIDO, PISO DE CONCRETO F'C=150 KG/CM2, AGREGADO MAXIMO 3/4". INCLUYE: EXCAVACION, MANO DE OBRA, COMPACTADO DE TERRENO NATURAL, RELLENO, ACARREO Y FLETE DE MATERIALES, P.U.O.T. | PZA | 44
0615-1P6 | POZO DE VISITA COMÚN, HASTA UNA PROFUNDIDAD DE -2.00 A 4.00 M. DE PROFUNDIDAD INTERIOR, CON TUBO DE PEAD DE 0.20M. DE DIÁMETRO, MUROS28 CM. DE TABIQUE ASENTADO CON MEZCLA CEMENTO ARENA 1:5, ACABADO COMÚN, CON APLANADO ACABADO PULIDO, SOBRE PLANTILLA DE MAMPOSTERIA, BROCAL, TAPA DE PEAD INCLUYE: MATERIALES, ACARREOS, EXCAVACIÓN, MANO DE OBRA, EQUIPO Y HERRAMIENTA. P.U.O.T. | PZA | 3
A04 | TOTAL INSTALACIÓN PLUVIAL
A06 | ELECTRICA
0615-TELE01 | SUMINISTRO Y COLOCACIÓN DE INTERRUPTOR TERMOMAGNÉTICO POWERPACT H, DE 125A, 3 POLOS, 14KA A 600V, I-LINE MOD HDA36125 INCLUYE:ACCESORIOS DE FIJACIÓN, ENSAMBLE, CONEXIÓN, PRUEBAS, HERRAMIENTA, MANO DE OBRA Y TODO LO NECESARIO PARA CORRECTA EJECUCIÓN. P.U.O.T. | PZA | 1
0615-TELE02 | SUMINISTRO Y COLOCACIÒN DE INTERRUPTOR TERMOMAGNÉTICO MINI SQUARE D DE 2 POLOS, 15A, 10KA, 120/240V, ENCHUFABLE MOD QO215. INCLUYE:ACCESORIOS DE FIJACIÓN, ENSAMBLE, CONEXIÓN, PRUEBAS, HERRAMIENTA, MANO DE OBRA Y TODO LO NECESARIO PARA CORRECTA EJECUCIÓN. P.U.O.T. | PZA | 15
0615-TELE03 | SUMINISTRO Y COLOCACIÒN DE INTERRUPTOR TERMOMAGNÉTICO MINI SQUARE D DE 2 POLOS, 20A, 10KA, 120/240V, ENCHUFABLE MOD QO220. INCLUYE:ACCESORIOS DE FIJACIÓN, ENSAMBLE, CONEXIÓN, PRUEBAS, HERRAMIENTA, MANO DE OBRA Y TODO LO NECESARIO PARA CORRECTA EJECUCIÓN P.U.O.T. | PZA | 1
0615-TELE04 | SUMINISTRO Y COLOCACIÒN DE CABLE DE COBRE TIPO THW LS DE CAL. 6 AWG 600V COLOR BLANCO INCLUYE:ACCESORIOS DE FIJACIÓN, ENSAMBLE, CONEXIÓN, PRUEBAS, HERRAMIENTA, MANO DE OBRA Y TODO LO NECESARIO PARA CORRECTA EJECUCIÓN P.U.O.T. | ML | 1440
0615-TELE05 | SUMINISTRO Y COLOCACIÒN DE CABLE DE COBRE TIPO THW LS DE CAL. 6 AWG 600V COLOR NEGRO INCLUYE:ACCESORIOS DE FIJACIÓN, ENSAMBLE, CONEXIÓN, PRUEBAS, HERRAMIENTA, MANO DE OBRA Y TODO LO NECESARIO PARA CORRECTA EJECUCIÓN P.U.O.T. | ML | 1440
0615-TELE06 | SUMINISTRO Y COLOCACIÒN DE CABLE DE COBRE TIPO THW LS DE CAL. 6 AWG 600V COLOR AZUL INCLUYE:ACCESORIOS DE FIJACIÓN, ENSAMBLE, CONEXIÓN, PRUEBAS, HERRAMIENTA, MANO DE OBRA Y TODO LO NECESARIO PARA CORRECTA EJECUCIÓN P.U.O.T. | ML | 1440
0615-TELE07 | SUMINISTRO Y COLOCACIÒN DE CABLE DE COBRE TIPO THW LS DE CAL. 6 AWG 600V COLOR ROJO INCLUYE:ACCESORIOS DE FIJACIÓN, ENSAMBLE, CONEXIÓN, PRUEBAS, HERRAMIENTA, MANO DE OBRA Y TODO LO NECESARIO PARA CORRECTA EJECUCIÓN P.U.O.T. | ML | 1440
0615-TELE08 | SUMINISTRO Y COLOCACIÒN DE CABLE DE COBRE DESNUDO CALIBRE 8. INCLUYE:ACCESORIOS DE FIJACIÓN, ENSAMBLE, CONEXIÓN, PRUEBAS, HERRAMIENTA, MANO DE OBRA Y TODO LO NECESARIO PARA CORRECTA EJECUCIÓN P.U.O.T. | ML | 1440
0615-TELE09 | SUMINISTRO Y COLOCACIÒN DE TUBO CONDUIT EMT DE 25 MM. INCLUYE:ACCESORIOS DE FIJACIÓN, ENSAMBLE, CONEXIÓN, PRUEBAS, HERRAMIENTA, MANO DE OBRA Y TODO LO NECESARIO PARA CORRECTA EJECUCIÓN P.U.O.T. | ML | 1440
0615-TELE10 | SUMINISTRO Y COLOCACIÒN DE REGISTRO GALVANIZADO DE 25 MM INCLUYE:ACCESORIOS DE FIJACIÓN, ENSAMBLE, CONEXIÓN, PRUEBAS, HERRAMIENTA, MANO DE OBRA Y TODO LO NECESARIO PARA CORRECTA EJECUCIÓN P.U.O.T. | PZA | 355
0615-TELE11 | SUMINISTRO Y COLOCACIÒN DE LUMINARIA EG-PL-UFO-100, LUZ BLANCA 5,500K , 16,000 LUMENES,100-277 VOLTS, POTENCIA 100 WATTS, COLOR NEGRO, MCA. ENERGAIN O SIMILAR. INCLUYE:ACCESORIOS DE FIJACIÓN, ENSAMBLE, CONEXIÓN, PRUEBAS, HERRAMIENTA, MANO DE OBRA Y TODO LO NECESARIO PARA CORRECTA EJECUCIÓN P.U.O.T. | PZA | 355
0615-TELE12 | SUMINISTRO Y COLOCACIÒN DE NQ PANELBOARD 225A, 3 F, 4 H, 42 CCT, INT PPAL., MONTAJE SOBREPONER, 20 IN MOD NQ424AB225S INCLUYE:ACCESORIOS DE FIJACIÓN, ENSAMBLE, CONEXIÓN, PRUEBAS, HERRAMIENTA, MANO DE OBRA Y TODO LO NECESARIO PARA CORRECTA EJECUCIÓN P.U.O.T. | PZA | 1
A06 | TOTAL ELECTRICA
A1 | TOTAL TECHUMBRE
A2 | BARDA
A21 | PRELIMINARES
0615-PRE-01 | TRAZO Y NIVELACIÓN CON EQUIPO TOPOGRÁFICO, ESTABLECIENDO EJES DE REFERENCIA Y BANCOS DE NIVEL, INCLUYE: MATERIALES, CUADRILLA DE TOPOGRAFÍA, EQUIPO Y HERRAMIENTA. P.U.O.T | M2 | 288.92
A21 | TOTAL PRELIMINARES
A22 | CIMENTACIÓN
0615-CIM001 | EXCAVACION POR MEDIOS MECANICOS EN MATERIAL SECO TIPO II, CORROBORADO EN OBRA, A CUALQUIER PROFUNDIDAD INCLUYE: AFINE TALUDES Y TRASPALEOS, ACARREOS, HERRAMIENTA Y MANO DE OBRA. P.U.O.T. | M3 | 852.31
0615-CIM002 | SUMINISTRO Y COLOCACION DE MATERIAL TIPO BALASTO DE 40 CMS DE ESPESOR, COMPACTADO CON EQUIPO MECÁNICO EN CAPAS DE 20 CMS AL 90% DE SU P.V.S.M, INCLUYE: ACARREO DENTRO DE LA OBRA A UNA ESTACION DE 20 MTS, TRASPALEO, MEDIDO COMPACTO, HERRAMIENTA Y MANO DE OBRA. P.U.O.T. | M3 | 115.57
0615-CIM003 | SUMINISTRO Y COLOCACION DE PLANTILLA DE CONCRETO HECHO EN OBRA, DE RESISTENCIA NORMAL AGREGADO MAXIMO 3/4", F'C=100 KG/CM2 DE 5 CMS DE ESPESOR., REVENIMIENTO DE 10 CMS +-2 CMS. INCLUYE: ELABORACION DEL CONCRETO, ACARREO A 2 ESTACIONES DE 20 MTS., HERRAMIENTA, LIMPIEZA Y MANO DE OBRA. P.U.O.T. | M2 | 288.92
0615-CIM004 | SUMINISTRO Y COLOCACION DE ACERO DE REFUERZO EN CIMENTACIÓN CON VARILLA # 3 F'Y=4200KG/CM2, INCLUYE: SUMINISTRO, MATERIALES, FLETES, ACARREOS, MANIOBRAS, DESPERDICIOS, HABILITADO, ARMADO,TRASLAPES, SILLETAS, GANCHOS, MANO DE OBRA, HERRAMIENTA Y EQUIPO. P.U.O.T. | KG | 2718.94
0615-CIM005 | SUMINISTRO Y COLOCACION DE ACERO DE REFUERZO EN CIMENTACIÓN CON VARILLA # 4 F'Y=4200KG/CM2, INCLUYE: SUMINISTRO, MATERIALES, FLETES, ACARREOS, MANIOBRAS, DESPERDICIOS, HABILITADO, ARMADO,TRASLAPES, SILLETAS, GANCHOS, MANO DE OBRA, HERRAMIENTA Y EQUIPO. P.U.O.T. | KG | 1336.39
0615-CIM007 | SUMINISTRO Y COLOCACION DE CONCRETO EN CIMENTACION F'c=250 KG/CM2 , HECHO EN OBRA RESISTENCIA NORMAL VACIADO CON CARRETILLA Y BOTES, REVENIMIENTO DE 10 +-2 CMS, AGREGADO MAXIMO 3/4", INCLUYE: CIMBRA CON MADERA DE PINO DE 3a., ACABADO COMUN, DESCIMBRADO, COLADO, VIBRADO CON CHICOTE, CURADO, PRUEBAS DE LABORATORIO, MANO DE OBRA, HERRMIENTA Y EQUIPO. P.U.O.T. | M3 | 40.54
0615-ENR01 | MURO DE 14 CM. DE ENRASE, DE TABICON PESADO DE 10X14X28 CM ASENTADO CON MEZCLA CEMENTO ARENA 1:4 ACABADO COMÚN, INCLUYE: MATERIALES, MANO DE OBRA, EQUIPO Y HERRAMIENTA. P.U.O.T. | M2 | 212.98
0615-CD0105 | CADENA DE DESPLANTE (CD) DE 0.15 X 0.30 M DE CONCRETO HECHO EN OBRA DE F'C=250 KG/CM2 ACABADO COMUN, ARMADO CON 8 VAR. DEL No. 3, EST. DEL No. 2 @ 15 CM. INCLUYE: MATERIALES, ACARREOS, CORTES, DESPERDICIOS, TRASLAPES, AMARRES, CIMBRADO, COLADO, DESCIMBRADO, MANO DE OBRA, EQUIPO Y HERRAMIENTA. P.U.O.T. | ML | 380.21
0615-CASTK4 | CASTILLO (K-4) DE 0.15 X 0.50 M DE CONCRETO HECHO EN OBRA DE F'C=250 KG/CM2 ACABADO COMUN, ARMADO CON 10 VAR. DEL No. 4, EST. DEL No. 3 @ 15 CM. INCLUYE: MATERIALES, ACARREOS, CORTES, DESPERDICIOS, TRASLAPES, AMARRES, CIMBRADO, COLADO, DESCIMBRADO, MANO DE OBRA, EQUIPO Y HERRAMIENTA. P.U.O.T. | ML | 171.2
0615-CIM008 | RELLENO CON MATERIAL DE BANCO COMPACTADO POR MEDIOS MECANICOS EN CAPAS NO MAYORES DE 20 CMS AL 90% DE SU PESO ESPECIFICO SECO MAXIMO DE LABORATORIO. INCLUYE: ADICIÓN DE AGUA, MANO DE OBRA, EQUIPO Y HERRAMIENTA. P.U.O.T. | M3 | 619.85
A02 | TOTAL CIMENTACIÓN
A23 | ESTRUCTURA
0615-CASTK4 | CASTILLO (K-4) DE 0.15 X 0.50 M DE CONCRETO HECHO EN OBRA DE F'C=250 KG/CM2 ACABADO COMUN, ARMADO CON 10 VAR. DEL No. 4, EST. DEL No. 3 @ 15 CM. INCLUYE: MATERIALES, ACARREOS, CORTES, DESPERDICIOS, TRASLAPES, AMARRES, CIMBRADO, COLADO, DESCIMBRADO, MANO DE OBRA, EQUIPO Y HERRAMIENTA. P.U.O.T. | ML | 470.8
0615-CC0105 | CADENA DE CERRAMIENTO (CC) DE 0.15 X 0.30 M DE CONCRETO HECHO EN OBRA DE F'C=250 KG/CM2 ACABADO COMUN, ARMADO CON 8 VAR. DEL No. 3, EST. DEL No. 2 @ 15 CM. INCLUYE: MATERIALES, ACARREOS, CORTES, DESPERDICIOS, TRASLAPES, AMARRES, CIMBRADO, COLADO, DESCIMBRADO, MANO DE OBRA, EQUIPO Y HERRAMIENTA. P.U.O.T. | ML | 380.21
0615-MUR01 | MURO DE 14 CM DE ESPESOR DE TABIQUE ROJO RECOCIDO DE 7X14X28 CM ASENTADO CON MEZCLA CEMENTO ARENA 1:4 ACABADO COMÚN, INCLUYE: MATERIALES, MANO DE OBRA, EQUIPO Y HERRAMIENTA. P.U.O.T. | M2 | 588.2
A23 | TOTAL ESTRUCTURA
A24 | ACABADOS
0615-APL1 | APLANADO ACABADO FINO SOBRE MUROS, CON MEZCLA CEMENTO ARENA EN PROPORCIÓN DE 1:4, INCLUYE: SUMINISTRO DE MATERIALES, ACARREOS, ANDAMIOS, LIMPIEZA, APLANADO RUSTICO, MANO DE OBRA, EQUIPO Y HERRAMIENTA. P.U.O.T. | M2 | 7410.1
0615-APL2 | BOQUILLA DE 15 CMS ACABADO FINO SOBRE MUROS, CON MEZCLA CEMENTO ARENA EN PROPORCIÓN DE 1:4, INCLUYE: SUMINISTRO DE MATERIALES, ACARREOS, ANDAMIOS, LIMPIEZA, APLANADO RUSTICO, MANO DE OBRA, EQUIPO Y HERRAMIENTA. P.U.O.T. | ML | 220
A24 | TOTAL ACABADOS
A2 | TOTAL BARDA
A3 | OFICINAS
A31 | PRELIMINARES
0615-PRE-01 | TRAZO Y NIVELACIÓN CON EQUIPO TOPOGRÁFICO, ESTABLECIENDO EJES DE REFERENCIA Y BANCOS DE NIVEL, INCLUYE: MATERIALES, CUADRILLA DE TOPOGRAFÍA, EQUIPO Y HERRAMIENTA. P.U.O.T | M2 | 197.88
A31 | TOTAL PRELIMINARES
A32 | CIMENTACIÓN
0615-CIM001 | EXCAVACION POR MEDIOS MECANICOS EN MATERIAL SECO TIPO II, CORROBORADO EN OBRA, A CUALQUIER PROFUNDIDAD INCLUYE: AFINE TALUDES Y TRASPALEOS, ACARREOS, HERRAMIENTA Y MANO DE OBRA. P.U.O.T. | M3 | 543.69
0615-CIM002 | SUMINISTRO Y COLOCACION DE MATERIAL TIPO BALASTO DE 40 CMS DE ESPESOR, COMPACTADO CON EQUIPO MECÁNICO EN CAPAS DE 20 CMS AL 90% DE SU P.V.S.M, INCLUYE: ACARREO DENTRO DE LA OBRA A UNA ESTACION DE 20 MTS, TRASPALEO, MEDIDO COMPACTO, HERRAMIENTA Y MANO DE OBRA. P.U.O.T. | M3 | 73.72
0615-CIM003 | SUMINISTRO Y COLOCACION DE PLANTILLA DE CONCRETO HECHO EN OBRA, DE RESISTENCIA NORMAL AGREGADO MAXIMO 3/4", F'C=100 KG/CM2 DE 5 CMS DE ESPESOR., REVENIMIENTO DE 10 CMS +-2 CMS. INCLUYE: ELABORACION DEL CONCRETO, ACARREO A 2 ESTACIONES DE 20 MTS., HERRAMIENTA, LIMPIEZA Y MANO DE OBRA. P.U.O.T. | M2 | 184.37
0615-CIM004 | SUMINISTRO Y COLOCACION DE ACERO DE REFUERZO EN CIMENTACIÓN CON VARILLA # 3 F'Y=4200KG/CM2, INCLUYE: SUMINISTRO, MATERIALES, FLETES, ACARREOS, MANIOBRAS, DESPERDICIOS, HABILITADO, ARMADO,TRASLAPES, SILLETAS, GANCHOS, MANO DE OBRA, HERRAMIENTA Y EQUIPO. P.U.O.T. | KG | 1652.73
0615-CIM005 | SUMINISTRO Y COLOCACION DE ACERO DE REFUERZO EN CIMENTACIÓN CON VARILLA # 4 F'Y=4200KG/CM2, INCLUYE: SUMINISTRO, MATERIALES, FLETES, ACARREOS, MANIOBRAS, DESPERDICIOS, HABILITADO, ARMADO,TRASLAPES, SILLETAS, GANCHOS, MANO DE OBRA, HERRAMIENTA Y EQUIPO. P.U.O.T. | KG | 536.64
0615-CIM0058 | SUMINISTRO Y COLOCACION DE ACERO DE REFUERZO EN CIMENTACIÓN CON VARILLA # 6 F'Y=4200KG/CM2, INCLUYE: SUMINISTRO, MATERIALES, FLETES, ACARREOS, MANIOBRAS, DESPERDICIOS, HABILITADO, ARMADO,TRASLAPES, SILLETAS, GANCHOS, MANO DE OBRA, HERRAMIENTA Y EQUIPO. P.U.O.T. | KG | 654.28
0615-CIM007 | SUMINISTRO Y COLOCACION DE CONCRETO EN CIMENTACION F'c=250 KG/CM2 , HECHO EN OBRA RESISTENCIA NORMAL VACIADO CON CARRETILLA Y BOTES, REVENIMIENTO DE 10 +-2 CMS, AGREGADO MAXIMO 3/4", INCLUYE: CIMBRA CON MADERA DE PINO DE 3a., ACABADO COMUN, DESCIMBRADO, COLADO, VIBRADO CON CHICOTE, CURADO, PRUEBAS DE LABORATORIO, MANO DE OBRA, HERRMIENTA Y EQUIPO. P.U.O.T. | M3 | 35.69
0615-ENR01 | MURO DE 14 CM. DE ENRASE, DE TABICON PESADO DE 10X14X28 CM ASENTADO CON MEZCLA CEMENTO ARENA 1:4 ACABADO COMÚN, INCLUYE: MATERIALES, MANO DE OBRA, EQUIPO Y HERRAMIENTA. P.U.O.T. | M2 | 112.62
0615-CD0105 | CADENA DE DESPLANTE (CD) DE 0.15 X 0.30 M DE CONCRETO HECHO EN OBRA DE F'C=250 KG/CM2 ACABADO COMUN, ARMADO CON 8 VAR. DEL No. 3, EST. DEL No. 2 @ 15 CM. INCLUYE: MATERIALES, ACARREOS, CORTES, DESPERDICIOS, TRASLAPES, AMARRES, CIMBRADO, COLADO, DESCIMBRADO, MANO DE OBRA, EQUIPO Y HERRAMIENTA. P.U.O.T. | ML | 149.76
0615-K10105 | CASTILLO (K-1) DE 0.15 X 0.15 M DE CONCRETO HECHO EN OBRA DE F'C=250 KG/CM2 ACABADO COMUN, ARMADO CON 4 VAR. DEL No. 3, EST. DEL No. 2 @ 15 CM. INCLUYE: MATERIALES, ACARREOS, CORTES, DESPERDICIOS, TRASLAPES, AMARRES, CIMBRADO, COLADO, DESCIMBRADO, MANO DE OBRA, EQUIPO Y HERRAMIENTA. P.U.O.T. | ML | 25.8
0615-K20105 | CASTILLO (K-2) DE 0.15 X 0.20 M DE CONCRETO HECHO EN OBRA DE F'C=250 KG/CM2 ACABADO COMUN, ARMADO CON 6 VAR. DEL No. 3, EST. DEL No. 2 @ 15 CM. INCLUYE: MATERIALES, ACARREOS, CORTES, DESPERDICIOS, TRASLAPES, AMARRES, CIMBRADO, COLADO, DESCIMBRADO, MANO DE OBRA, EQUIPO Y HERRAMIENTA. P.U.O.T. | ML | 49.45
0615-K30105 | CASTILLO (K-3) DE 0.15 X 0.30 M DE CONCRETO HECHO EN OBRA DE F'C=250 KG/CM2 ACABADO COMUN, ARMADO CON 8 VAR. DEL No. 3, EST. DEL No. 2 @ 15 CM. INCLUYE: MATERIALES, ACARREOS, CORTES, DESPERDICIOS, TRASLAPES, AMARRES, CIMBRADO, COLADO, DESCIMBRADO, MANO DE OBRA, EQUIPO Y HERRAMIENTA. P.U.O.T. | ML | 55.9
0615-CQ0105 | COLUMNA (C) DE 0.30 X 0.30 M DE CONCRETO HECHO EN OBRA DE F'C=300 KG/CM2 ACABADO COMUN, ARMADO CON 8 VAR. DEL No. 5, EST. DEL No. 3 @ 5-10-5 CM. INCLUYE: MATERIALES, ACARREOS, CORTES, DESPERDICIOS, TRASLAPES, AMARRES, CIMBRADO, COLADO, DESCIMBRADO, MANO DE OBRA, EQUIPO Y HERRAMIENTA. P.U.O.T. | ML | 31.5
0615-RELL01 | RELLENO CON MATERIAL DE BANCO COMPACTADO POR MEDIOS MECANICOS EN CAPAS NO MAYORES DE 20 CMS AL 90% DE SU PESO ESPECIFICO SECO MAXIMO DE LABORATORIO. INCLUYE: ADICIÓN DE AGUA, MANO DE OBRA, EQUIPO Y HERRAMIENTA. P.U.O.T. | M3 | 394.01
A32 | TOTAL CIMENTACIÓN
A33 | ESTRUCTURA PLANTA BAJA
0615-MR0205 | MURO (MR-1) DE 15 CMS DE ESPESOR DE TABIQUE ROJO RECOCIDO DE 7X14X28 CM ASENTADO CON MEZCLA CEMENTO ARENA 1:4, REFORZADO CON MALLA ELECTROSOLDADA 6X6-4/4 FIJADA CON CLAVOS DEL 2 7/8" Y ANCLAS DE VAR. DEL No. 2 @ 90 CM A UNA CARA ACABADO COMÚN, INCLUYE: MATERIALES, MANO DE OBRA, EQUIPO Y HERRAMIENTA. P.U.O.T. | M2 | 132.94
0615-CD0105 | CADENA DE CERRAMIENTO (CC) DE 0.15 X 0.30 M DE CONCRETO HECHO EN OBRA DE F'C=250 KG/CM2 ACABADO COMUN, ARMADO CON 8 VAR. DEL No. 3, EST. DEL No. 2 @ 15 CM. INCLUYE: MATERIALES, ACARREOS, CORTES, DESPERDICIOS, TRASLAPES, AMARRES, CIMBRADO, COLADO, DESCIMBRADO, MANO DE OBRA, EQUIPO Y HERRAMIENTA. P.U.O.T. | ML | 47.51
0615-CD0105 | CADENA INTERMEDIA (CI) DE 0.15 X 0.15 M DE CONCRETO HECHO EN OBRA DE F'C=250 KG/CM2 ACABADO COMUN, ARMADO CON 4 VAR. DEL No. 3, EST. DEL No. 2 @ 15 CM. INCLUYE: MATERIALES, ACARREOS, CORTES, DESPERDICIOS, TRASLAPES, AMARRES, CIMBRADO, COLADO, DESCIMBRADO, MANO DE OBRA, EQUIPO Y HERRAMIENTA. P.U.O.T. | ML | 47.51
0615-K10105 | CASTILLO (K-1) DE 0.15 X 0.15 M DE CONCRETO HECHO EN OBRA DE F'C=250 KG/CM2 ACABADO COMUN, ARMADO CON 4 VAR. DEL No. 3, EST. DEL No. 2 @ 15 CM. INCLUYE: MATERIALES, ACARREOS, CORTES, DESPERDICIOS, TRASLAPES, AMARRES, CIMBRADO, COLADO, DESCIMBRADO, MANO DE OBRA, EQUIPO Y HERRAMIENTA. P.U.O.T. | ML | 38.88
0615-K20105 | CASTILLO (K-2) DE 0.15 X 0.20 M DE CONCRETO HECHO EN OBRA DE F'C=250 KG/CM2 ACABADO COMUN, ARMADO CON 6 VAR. DEL No. 3, EST. DEL No. 2 @ 15 CM. INCLUYE: MATERIALES, ACARREOS, CORTES, DESPERDICIOS, TRASLAPES, AMARRES, CIMBRADO, COLADO, DESCIMBRADO, MANO DE OBRA, EQUIPO Y HERRAMIENTA. P.U.O.T. | ML | 74.52
0615-K30105 | CASTILLO (K-3) DE 0.15 X 0.30 M DE CONCRETO HECHO EN OBRA DE F'C=250 KG/CM2 ACABADO COMUN, ARMADO CON 8 VAR. DEL No. 3, EST. DEL No. 2 @ 15 CM. INCLUYE: MATERIALES, ACARREOS, CORTES, DESPERDICIOS, TRASLAPES, AMARRES, CIMBRADO, COLADO, DESCIMBRADO, MANO DE OBRA, EQUIPO Y HERRAMIENTA. P.U.O.T. | ML | 84.24
0615-CQ0105 | COLUMNA (C) DE 0.30 X 0.30 M DE CONCRETO HECHO EN OBRA DE F'C=300 KG/CM2 ACABADO COMUN, ARMADO CON 8 VAR. DEL No. 5, EST. DEL No. 3 @ 5-10-5 CM. INCLUYE: MATERIALES, ACARREOS, CORTES, DESPERDICIOS, TRASLAPES, AMARRES, CIMBRADO, COLADO, DESCIMBRADO, MANO DE OBRA, EQUIPO Y HERRAMIENTA. P.U.O.T. | ML | 45.36
0615-ESTC02 | SUMINISTRO Y COLOCACION DE ACERO DE REFUERZO EN ESTRUCTURA CON VARILLA # 2 F'Y=2600KG/CM2, INCLUYE: SUMINISTRO, MATERIALES, FLETES, ACARREOS, MANIOBRAS, DESPERDICIOS, HABILITADO, ARMADO,TRASLAPES, SILLETAS, GANCHOS, MANO DE OBRA, HERRAMIENTA Y EQUIPO. P.U.O.T. | KG | 289.76
0615-ESTC03 | SUMINISTRO Y COLOCACION DE ACERO DE REFUERZO EN ESTRUCTURA CON VARILLA # 3 F'Y=4200KG/CM2, INCLUYE: SUMINISTRO, MATERIALES, FLETES, ACARREOS, MANIOBRAS, DESPERDICIOS, HABILITADO, ARMADO,TRASLAPES, SILLETAS, GANCHOS, MANO DE OBRA, HERRAMIENTA Y EQUIPO. P.U.O.T. | KG | 2776.82
0615-ESTC04 | SUMINISTRO Y COLOCACION DE ACERO DE REFUERZO EN ESTRUCTURA CON VARILLA # 4 F'Y=4200KG/CM2, INCLUYE: SUMINISTRO, MATERIALES, FLETES, ACARREOS, MANIOBRAS, DESPERDICIOS, HABILITADO, ARMADO,TRASLAPES, SILLETAS, GANCHOS, MANO DE OBRA, HERRAMIENTA Y EQUIPO. P.U.O.T. | KG | 587.4
0615-ESTC05 | SUMINISTRO Y COLOCACION DE ACERO DE REFUERZO EN ESTRUCTURA CON VARILLA # 5 F'Y=4200KG/CM2, INCLUYE: SUMINISTRO, MATERIALES, FLETES, ACARREOS, MANIOBRAS, DESPERDICIOS, HABILITADO, ARMADO,TRASLAPES, SILLETAS, GANCHOS, MANO DE OBRA, HERRAMIENTA Y EQUIPO. P.U.O.T. | KG | 869.36
0615-CIM007 | SUMINISTRO Y COLOCACION DE CONCRETO EN ESTRUCTURA F'c=300 KG/CM2 , HECHO EN OBRA RESISTENCIA NORMAL VACIADO CON CARRETILLA Y BOTES, REVENIMIENTO DE 10 +-2 CMS, AGREGADO MAXIMO 3/4", INCLUYE: CIMBRA CON MADERA DE PINO DE 3a., ACABADO COMUN, DESCIMBRADO, COLADO, VIBRADO CON CHICOTE, CURADO, PRUEBAS DE LABORATORIO, MANO DE OBRA, HERRMIENTA Y EQUIPO. P.U.O.T. | M3 | 20.29
A33 | TOTAL ESTRUCTURA PLANTA BAJA
A34 | INSTALACIÓN HIDRAULICA PLANTA BAJA
0615-SAL01 | SALIDA HIDRÁULICA PARA W.C. CON TUBERÍA DE PPR DE 13 MM. DE DIÁMETRO, INCLUYE: 1 CODO, 2 TEE, 1 TAPÓN CAPA , 1 CONECTOR CUERDA EXTERIOR, 2 M. DE TUBO DE PPR DE 13 MM. PARA ALIMENTACIÓN, MATERIALES, MANO DE OBRA, INSTALACIÓN, PRUEBAS, EQUIPO Y HERRAMIENTA. P.U.O.T. | SAL | 8
0615-SAL02 | SALIDA HIDRÁULICA PARA MINGITORIO, CON TUBERIA DE PPR DE 13 MM, INCLUYE: 1 CODO, 1 TEE, 1 TEE REDUCCIÓN, 1 TAPÓN CAPA, 1 CONECTOR CUERDA EXTERIOR, 2 M. DE TUBO DE PPR DE 13 MM, MATERIALES, INSTALACIÓN, PRUEBAS, EQUIPO Y HERRAMIENTA. P.U.O.T. | SAL | 6
0615-SAL03 | SALIDA HIDRÁULICA PARA LAVABO, CON TUBERIA DE PPR DE 13 MM, INCLUYE: 1 CODO, 1 TEE, 1 TEE REDUCCIÓN, 1 TAPÓN CAPA, 1 CONECTOR CUERDA EXTERIOR, 2 M. DE TUBO DE PPR DE 13 MM, MATERIALES, INSTALACIÓN, PRUEBAS, EQUIPO Y HERRAMIENTA. P.U.O.T. | SAL | 6
0615-SAL04 | SALIDA HIDRÁULICA PARA FREGADERO CON TUBERÍA DE PPR DE 13 MM. DE DIÁMETRO CON UN DESARROLLO DE 6 M, INCLUYE: 2 TAPÓN CAPA, 2 TEES, 2 CODOS Y 2 CONECTORES CUERDA INTERIOR DE 13 MM. DE DIÁMETRO, MANO DE OBRA, INSTALACIÓN, PRUEBAS, EQUIPO Y HERRAMIENTA. . P.U.O.T. | SAL | 1
0615-SAL05 | SUMINISTRO E INSTALACIÓN DE HIDRONEUMATICO CON BOMBA JET DE 1 HP Y TANQUE VERTICAL DE 170 LTS, PICHANCHA DE 1" 6 MTS DE TUBO DE POLIPROPILENO DE 1" PARA SUCCIÓN, 1 TUERCA UNION DE 1", 5 CODOS DE 1" X 90°, MATERIALES, MANO DE OBRA, EQUIPO, HERRAMIENTA Y PRUEBAS. P.U.O.T. | PZA | 2
0615-SAL06 | LÍNEA HIDRÁULICA DE LLENADO A CISTERNA CON TUBERÍA DE PPR DE 1", INCLUYE: 5 CODOS 90°X1", 1 VÁLVULA CHECK PICHANCHA DE 1", 1 TUERCA UNIÓN ROSCABLE DE 1" Y 30 M. DE TUBERÍA DE 1", MANO DE OBRA, INSTALACIÓN Y PRUEBAS. P.U.O.T. | SAL | 1
0615-SAL07 | LÍNEA HIDRÁULICA DE CISTERNA A HIDRONEUMATICO CON TUBERÍA DE PPR DE 1", INCLUYE: 5 CODOS 90°X1", 1 VÁLVULA CHECK PICHANCHA DE 1", 1 TUERCA UNIÓN ROSCABLE DE 1" Y 15 M. DE TUBERÍA DE 1", MANO DE OBRA, INSTALACIÓN Y PRUEBAS. P.U.O.T. | SAL | 2
0615-CIST01 | CONSTRUCCIÓN DE CISTERNA DE CONCRETO ARMADO F'C= 250 KG/CM2 DE 48 M3 DE CAPACIDAD PARA AGUA POTABLE, DE 5.00 X 5.00 X 2.00 MT DE 20CMS DE SECCION PROMEDIO EN MUROS Y PISO, ARMADOS CON VARILLA DE 1/2" @20 CMS EN DOBLE ARMADO, LOSA DE 15 CMS DE ESPESOR ARMADO CON VARRILLA DE 1/2" @ 20 CMS. INCLUYE: EXCAVACION, AFINE DE CEPA, CIMBRA, ARMADO, COLADO, DESCIMBRADO, ACABADO INTERIOR PULIDO, TAPA METALICA DE 0.70X0.70. P.U.O.T. | PZA | 1
A34 | TOTAL INSTALACIÓN HIDRAULICA PLANTA BAJA
A35 | INSTALACIÓN SANITARIA PLANTA BAJA
0615-SAN01 | SALIDA SANITARIA PARA W.C. A BASE DE TUBERÍA DE PVC, INCLUYE: UN CODO DE 90°X 4" CON SAL, UNA YEE SENCILLA DE 4" Y 3 M. DE TUBO DE 4" Y 1 CODO DE 90°X2" CON 3 M. DE TUBO DE 2" PARA VENTILA, INCLUYE: MATERIALES, INSTALACIÓN, MANO DE OBRA, PRUEBAS, EQUIPO Y HERRAMIENTA. P.U.O.T. | SAL | 8
0615-SAN02 | SALIDA SANITARIA PARA LAVABO, CON TUBERIA DE PVC DE 50 MM, INCLUYE: 1 CODO, 1 TEE, 1 YEE REDUCCIÓN, DE 4"X2", MATERIALES, INSTALACIÓN, PRUEBAS, EQUIPO Y HERRAMIENTA. P.U.O.T. | SAL | 6
0615-SAN03 | SALIDA SANITARIA PARA MINGITORIO, CON TUBERIA DE PVC DE 50 MM, INCLUYE: 1 CODO, 1 TEE, 1 YEE REDUCCIÓN, DE 4"X2", MATERIALES, INSTALACIÓN, PRUEBAS, EQUIPO Y HERRAMIENTA. P.U.O.T. | SAL | 6
0615-SAN04 | SALIDA SANITARIA PARA FREGADERO, CON TUBERIA DE PVC DE 50 MM, INCLUYE: 1 CODO, 1 TEE, 1 YEE REDUCCIÓN, DE 4"X2", MATERIALES, INSTALACIÓN, PRUEBAS, EQUIPO Y HERRAMIENTA. P.U.O.T. | SAL | 1
0615-SAN05 | SALIDA SANITARIA PARA CESPOL, CON TUBERIA DE PVC DE 50 MM, INCLUYE: 1 CODO, 1 TEE, 1 YEE REDUCCIÓN, DE 4"X2", MATERIALES, INSTALACIÓN, PRUEBAS, EQUIPO Y HERRAMIENTA. P.U.O.T. | SAL | 3
0615-BALP02 | SUMINISTRO Y COLOCACION DE LINEA PLUVIAL CON TUBO DE PVC SANITARIO DE 101 MM DE DIAM. (4 PULG), INCLUYE MATERIALES, CONEXIONES, EXCAVACION, COMPACTACION, TENDIDO DE TUBERIA, CAMA ARENA, MANO DE OBRA, HERRAMIENTA Y EQUIPO. P.U.O.T. | ML | 36.8
0615-REG01 | REGISTRO SANITARIO CON MEDIADAS INTERIORES DE 0.4 X 0.6 Y 0.6 M. DE PROFUNDIDAD, FABICADO CON MUROS DE TABIQUE ROJO RECOCIDO, ASENTADO CON MEZCLA CEMENTO ARENA EN PROPORCIÓN DE 1:5, SOBRE FIRME DE 0.08 M. Y CUBIERTA DE 0.08M. DE ESPESOR DE CONCRETO HECHO EN OBRA DE F'C=150 KG/CM2, CON MARCO Y CONTRAMARCO COMERCIAL, INCLUYE: EXCAVACIÓN EN TERRENO COMPACTO, SUMINISTRO DE MATERIALES, ACARREOS, DESPERDICIOS, HABILITADO, CIMBRADO, DESCIMBRADO, ACABADO PULIDO EN INTERIOR, LIMPIEZA, MANO DE OBRA, EQUIPO Y HERRAMIENTA. P.U.O.T. | PZA | 4
0615-BIO001 | SUMINISTRO E INSTALACIÓN DE BIODIGESTOR 14,000 LTS, INCLUYE, 4 MTS DE TUBO DE PVC DE 4", 2 MTS DE TUBO DE PVC DE 2", EXCAVACIÓN DE 4.10*4.10*4.30 MT DE ALTURA, PLANTILLA DE 5 CMS DE CONCRETO F'C=100 KG/CM2, RELLENO, COLADO DE LOSA REFORZADA CON VARILLA No. 3 @ 12 CMS DE 15 CMS DE ESPESOR. P.U.O.T. | PZA | 1
0615-BIO002 | SUMINISTRO Y COLOCACIÓN DE REGISTRO DE LODOS PREFABRICADO DE PEAD, 2 MTS DE TUBO DE PVC DE 2", EXCAVACIÓN DE 0.60*0.60*0.80 MT DE ALTURA, ,COLADO DE LOSA REFORZADA CON VARILLA No. 3 @ 12 CMS DE 15 CMS DE ESPESOR. P.U.O.T. | PZA | 1
0615-BIO003 | POZO DE ABSORCIÓN 1.50X1.50X 5.00 MTS, A BASE DE MUROS DE TABICON PESADO CUATRAPEADO DE 15 CMS DE ESPESOR, JUNTEADO CON MORTERO CEM-ARENA 1:4, CASTILLOS DE 15X15 CMS REFORZADOS CON VARILLA No. 4 y concreto f'c=200 kg/cm2. RELLENO CON PIEDRA BOLA DE RIO DE 3" PROMEDIO Y ARENA DE RIO, DOS LOSAS DE 1.80*0.90 MTS ARMADA CON VAR. No. 4 @ 12 CMS DE 15 CMS DE ESPESOR. P.U.O.T. | PZA | 1
A35 | TOTAL INSTALACIÓN SANITARIA PLANTA BAJA
A351 | MUEBLES SANITARIOS
0615-MB001 | SUMINISTRO Y COLOCACION DE WC MARCA HELEVEX O SIMILAR Modelo Wc-option-at2, INCLUYE, CUELLO DE CERA, COLOCACIÓN, HERRAMIENTA Y PRUEBAS. P.U.O.T. | PZA | 8
0615-MB002 | SUMNISTRO Y COLOCACION DE LAVABO EMPOTRABLE COSMOS BLANCO DICA MODELO 52552022 O SIMILAR, INCLUYE: LLAVE MONOMANDO MONOMANDO DE LAVABO CON CARTUCHO ECOLÓGICO MODELO E-907-C, COLOCACIÓN, HERRAMIENTA Y PRUEBAS. P.U.O.T. | PZA | 6
0615-MB003 | SUMINISTRO Y COLOCACIÓN DE MINGITORIO FLUJO TIPO CASCADA MODELO MG MOJAVE HELEVEX O SIMILAR, INCLUYE: COLOCACIÓN, HERRAMIENTA Y PRUEBAS. P.U.O.T. | PZA | 6
0615-MB004 | SUMINISTRO Y COLOCACIÓN DE TARJA TARJA TEKAWAY SET 1T SUB/EMP 84X56 MOD.Dm 33.22 1c8 mj DE COCINETA INCLUYE: LLAVE MEZCLADORA, COLOCACIÓN, HERRAMIENTA Y PRUEBAS. P.U.O.T. | PZA | 1
A351 | TOTAL MUEBLES SANITARIOS
A36 | INSTALACIÓN ELECTRICA PLANTA BAJA
0615-TWELE01 | SUMINISTRO Y COLOCACIÓN DE INTERRUPTOR TERMOMAGNÉTICO MINI SQUARE D DE 3 POLOS, 30A, 10KA, 120/240V, ENCHUFABLE MOD QO330 INCLUYE:ACCESORIOS DE FIJACIÓN, ENSAMBLE, CONEXIÓN, PRUEBAS, HERRAMIENTA, MANO DE OBRA Y TODO LO NECESARIO PARA CORRECTA EJECUCIÓN P.U.O.T. | PZA | 1
0615-TWELE02 | SUMINISTRO Y COLOCACIÒN DE INTERRUPTOR TERMOMAGNÉTICO MINI SQUARE D DE 1 POLO, 15A, 10KA, 120/240V, ENCHUFABLE MOD QO115. INCLUYE:ACCESORIOS DE FIJACIÓN, ENSAMBLE, CONEXIÓN, PRUEBAS, HERRAMIENTA, MANO DE OBRA Y TODO LO NECESARIO PARA CORRECTA EJECUCIÓN P.U.O.T. | PZA | 7
0615-TWELE03 | SUMINISTRO Y COLOCACIÒN DE INTERRUPTOR TERMOMAGNÉTICO MINI SQUARE D DE 1 POLO, 20A, 10KA, 120/240V, ENCHUFABLE MOD QO120. INCLUYE:ACCESORIOS DE FIJACIÓN, ENSAMBLE, CONEXIÓN, PRUEBAS, HERRAMIENTA, MANO DE OBRA Y TODO LO NECESARIO PARA CORRECTA EJECUCIÓN P.U.O.T. | PZA | 6
0615-TWELE04 | SUMINISTRO Y COLOCACIÒN DE CABLE DE COBRE TIPO THW LS DE CAL. 12 AWG COLOR BLANCO INCLUYE:ACCESORIOS DE FIJACIÓN, ENSAMBLE, CONEXIÓN, PRUEBAS, HERRAMIENTA, MANO DE OBRA Y TODO LO NECESARIO PARA CORRECTA EJECUCIÓN P.U.O.T. | ML | 826
0615-TWELE05 | SUMINISTRO Y COLOCACIÒN DE CABLE DE COBRE TIPO THW LS DE CAL. 12 AWG COLOR NEGRO INCLUYE:ACCESORIOS DE FIJACIÓN, ENSAMBLE, CONEXIÓN, PRUEBAS, HERRAMIENTA, MANO DE OBRA Y TODO LO NECESARIO PARA CORRECTA EJECUCIÓN P.U.O.T. | ML | 826
0615-TWELE06 | SUMINISTRO Y COLOCACIÒN DE CABLE DE COBRE TIPO THW LS DE CAL. 12 AWG COLOR AZUL INCLUYE:ACCESORIOS DE FIJACIÓN, ENSAMBLE, CONEXIÓN, PRUEBAS, HERRAMIENTA, MANO DE OBRA Y TODO LO NECESARIO PARA CORRECTA EJECUCIÓN P.U.O.T. | ML | 826
0615-TWELE07 | SUMINISTRO Y COLOCACIÒN DE CABLE DE COBRE TIPO THW LS DE CAL. 12 AWG COLOR ROJO INCLUYE:ACCESORIOS DE FIJACIÓN, ENSAMBLE, CONEXIÓN, PRUEBAS, HERRAMIENTA, MANO DE OBRA Y TODO LO NECESARIO PARA CORRECTA EJECUCIÓN P.U.O.T. | ML | 826
0615-TWELE08 | SUMINISTRO Y COLOCACIÒN DE CABLE DE COBRE DESNUDO CALIBRE 14. INCLUYE:ACCESORIOS DE FIJACIÓN, ENSAMBLE, CONEXIÓN, PRUEBAS, HERRAMIENTA, MANO DE OBRA Y TODO LO NECESARIO PARA CORRECTA EJECUCIÓN P.U.O.T. | ML | 826
0615-TWELE09 | SUMINISTRO Y COLOCACIÒN DE TUBO CONDUIT EMT DE 25 MM. INCLUYE:ACCESORIOS DE FIJACIÓN, ENSAMBLE, CONEXIÓN, PRUEBAS, HERRAMIENTA, MANO DE OBRA Y TODO LO NECESARIO PARA CORRECTA EJECUCIÓN P.U.O.T. | ML | 1402
0615-TWELE10 | SUMINISTRO Y COLOCACIÒN DE SALIDA ELECTRICA PARA LUMINARIA DE 24 WATTS. INCLUYE: DESARROLLO DE CABLE DE 2 MTS, CAJA CUADRADA GALVANIZADA DE 13 Y UNA CAJA CHALUPA GALVANIZADA, SOQUET, APAGADOR SENCILLO, PLACA ACCESORIOS DE FIJACIÓN, ENSAMBLE, CONEXIÓN, PRUEBAS, HERRAMIENTA, MANO DE OBRA Y TODO LO NECESARIO PARA CORRECTA EJECUCIÓN P.U.O.T. | SAL | 34
0615-TWELE11 | SUMINISTRO Y COLOCACIÒN DE LUMINARIA EG-LEP-24W,LUZ BLANCA 6000K, 100-240VOLTS, POTENCIA 24 WATTS, MCA. TECNOLITE O SIMILAR. INCLUYE:ACCESORIOS DE FIJACIÓN, ENSAMBLE, CONEXIÓN, PRUEBAS, HERRAMIENTA, MANO DE OBRA Y TODO LO NECESARIO PARA CORRECTA EJECUCIÓN P.U.O.T. | PZA | 34
0615-TWELE12 | SUMINISTRO Y COLOCACIÒN DE INTERIOR DE TABLERO NF SQUARE D DE ZAPATAS PRINCIPALES, 250A, 3 FASES, 4 HILOS Y 30 POLOS MOD NF430L2C INCLUYE:ACCESORIOS DE FIJACIÓN, ENSAMBLE, CONEXIÓN, PRUEBAS, HERRAMIENTA, MANO DE OBRA Y TODO LO NECESARIO PARA CORRECTA EJECUCIÓN P.U.O.T. | PZA | 1
0615-TWELE13 | SUMINISTRO Y COLOCACIÒN DE SALIDA ELECTRICA PARA CONTACTO. INCLUYE: DESARROLLO DE CABLE DE 2 MTS, CAJA CUADRADA GALVANIZADA DE 13 Y UNA CAJA CHALUPA GALVANIZADA, UN CODO, CONTACTO DUPLEX, PLACA ACCESORIOS DE FIJACIÓN, ENSAMBLE, CONEXIÓN, PRUEBAS, HERRAMIENTA, MANO DE OBRA Y TODO LO NECESARIO PARA CORRECTA EJECUCIÓN P.U.O.T. | SAL | 13
A36 | TOTAL INSTALACIÓN ELECTRICA PLANTA BAJA
A36A | ACABADOS PLANTA BAJA
0615-ACAC01 | SUMINISTRO Y COLOCACION DE FIRME DE CONCRETO F'c=200 KG/CM2 DE 20 CM DE ESPESOR ARMADO CON MALLA 6X6/10-10 , HECHO EN OBRA RESISTENCIA NORMAL VACIADO CON CARRETILLA Y BOTES, REVENIMIENTO DE 10 +-2 CMS, AGREGADO MAXIMO 3/4", INCLUYE: , COLADO, VIBRADO CON CHICOTE, ACABADO COMUN, CURADO, PRUEBAS DE LABORATORIO, MANO DE OBRA, HERRMIENTA Y EQUIPO. P.U.O.T.. | M2 | 85.64
0615-ACAC02 | PISO DE LOSETA INTERCERAMIC SEGÚN MUESTRA APROBADA EN OBRA,ASENTADA CON CEMENTO CREST, INCLUYE: SUMINISTRO DE MATERIALES, ACARREOS, CORTES, DESPERDICIOS, MANO DE OBRA, EQUIPO Y HERRAMIENTA. P.U.O.T. | M2 | 85.64
0615-ACAC03 | APLANADO ACABADO FINO SOBRE MUROS, CON MEZCLA CEMENTO ARENA EN PROPORCIÓN DE 1:4, INCLUYE: SUMINISTRO DE MATERIALES, ACARREOS, ANDAMIOS, LIMPIEZA, MANO DE OBRA, EQUIPO Y HERRAMIENTA P.U.O.T. | M2 | 519.35
0615-ACAC04 | ACABADO DE YESO EN PLAFOND, CON MORTERO SIMPLE DE 2 PARTES DE AGUA POR 3 PARTES DE YESO, INCLUYE: SUMINISTRO DE MATERIALES, ACARREOS, ANDAMIOS, LIMPIEZA, MANO DE OBRA, EQUIPO Y HERRAMIENTA P.U.O.T. | M2 | 120.68
0615-ACAC05 | SUMINISTRO Y APLICACIÓN DE PINTURA VINILICA MARCA COMEX O SIMILAR COLOR SEGÚN PROYECTO, INCLUYE: FONDEADO, APLICACIÓN A DOS MANOS, MATERIAL, HERRAMIENTA Y MANO DE OBRA. P.U.O.T. | M2 | 644.3
A36A | TOTAL ACABADOS PLANTA BAJA
A37 | PUERTAS Y VENTANAS PLANTA BAJA
0615-PL01 | PUERTA BATIENTE DE 0.6 M. DE ANCHO POR 1.5M DE ALTURA TIPO MAMPARA, DE PERFILES DE ALUMINIO DE 1.75'' PULGADAS, ANODIZADO DURANODICK Y DUELA DE ALUMINIO, CERRADURA PHILLIPS 550 CH SIN MANIJAS , INCLUYE: SUMINISTRO DE MATERIALES, PIVOTE DESCENTRADO, JALADERA ESTRIADA DE 25 CM, CORTES, DESPERDICIOS, FIJACIÓN, SELLADO, LIMPIEZA, MANO DE OBRA, EQUIPO Y HERRAMIENTA. P.U.O.T. | PZA | 8
0615-PL02 | PUERTA DE TAMBOR DE 0.80X2.10 M. CON TRIPLAY DE PINO DE 6 MM. FORRADO CON PLÁSTICO LAMINADO Y BASTIDOR DE MADERA DE PINO DE PRIMERA CON PEINAZOS A CADA 30 CM. EN AMBOS SENTIDOS, INCLUYE: MARCO SENCILLO DE MADERA DE PINO CON CHAMBRANAS, BISAGRAS LATONADAS, ACABADO BARNIZ NATURAL, MATERIALES, ACARREOS, CORTES, DESPERDICIOS, HABILITADO, FIJACIÓN, MANO DE OBRA, EQUIPO Y HERRAMIENTA. P.U.O.T. | PZA | 3
0615-PL03 | PUERTA DE TAMBOR DE 0.90X2.10 M. CON TRIPLAY DE PINO DE 6 MM. FORRADO CON PLÁSTICO LAMINADO Y BASTIDOR DE MADERA DE PINO DE PRIMERA CON PEINAZOS A CADA 30 CM. EN AMBOS SENTIDOS, INCLUYE: MARCO SENCILLO DE MADERA DE PINO CON CHAMBRANAS, BISAGRAS LATONADAS, ACABADO BARNIZ NATURAL, MATERIALES, ACARREOS, CORTES, DESPERDICIOS, HABILITADO, FIJACIÓN, MANO DE OBRA, EQUIPO Y HERRAMIENTA. P.U.O.T. | PZA | 1
0615-PL04 | PUERTA DE 1.90X2.20 M Y DOS FIJOS DE 0.30X2.20 M DE CRISTAL TEMPLADO DE 10 MM. DE ESPESOR, INCLUYE: BARRENOS, BISAGRA HIDRÁULICAS, JALADERAS, CERRADURA, COLOCACIÓN, MANO DE OBRA, EQUIPO Y HERRAMIENTA. P.U.O.T. | PZA | 1
0615-PL05 | PUERTA METALICA FIJA DE 1.60 X 2.10 MTS DE DOS HOJAS ABATIBLES CON RENDIJAS CON MARCO DE PERFIL TUBULAR CUADRADO DE 1 1/2" CAL. 18 Y PERFILES TUBULARES RECTANGULARES DE 1 1/2" X 1" CON PRIMARIO ANTICORROSIVO, ACABADO CON PINTURA ELECTROSTATICA , INCLUYE: MATERIALES, MANO DE OBRA, SOLDADURA, CORTES, DESPERDICIOS, CAJA A BASE DE PLACA DE 3/16" DE 20X20 CMS. PARA ALOJAR CERRADURA PHILLIPS MOD. X-900, BISAGRAS, HERRAMIENTA Y TODO LO NECESARIO P/FUNCIONAMIENTO. P.U.O.T. | PZA | 1
0615-PL07 | VENTANA A BASE DE CANCELERIA ALUMINIO ANODIZADO NAT. LINEA 2x1" 2.75 X 1.50 MTS INCL.VIDRIO 6MM ESP. HERRAJES, MATERIALES, MANO DE OBRA, DESPERDICIOS, HERRAMIENTA Y TODO LO NECESARIO P/FUNCIONAMIENTO. P.U.O.T. | PZA | 1
0615-PL08 | VENTANA A BASE DE CANCELERIA ALUMINIO ANODIZADO NAT. LINEA 2x1" 5.00 X 0.50 MTS INCL.VIDRIO 6MM ESP. HERRAJES, MATERIALES, MANO DE OBRA, DESPERDICIOS, HERRAMIENTA Y TODO LO NECESARIO P/FUNCIONAMIENTO. P.U.O.T. | PZA | 1
0615-PL09 | VENTANA A BASE DE CANCELERIA ALUMINIO ANODIZADO NAT. LINEA 2x1" 2.50 X 1.00 MTS INCL.VIDRIO 6MM ESP. HERRAJES, MATERIALES, MANO DE OBRA, DESPERDICIOS, HERRAMIENTA Y TODO LO NECESARIO P/FUNCIONAMIENTO. P.U.O.T. | PZA | 1
0615-PL10 | VENTANA A BASE DE CANCELERIA ALUMINIO ANODIZADO NAT. LINEA 2x1" 1.30 X 1.00 MTS INCL.VIDRIO 6MM ESP. HERRAJES, MATERIALES, MANO DE OBRA, DESPERDICIOS, HERRAMIENTA Y TODO LO NECESARIO P/FUNCIONAMIENTO. P.U.O.T. | PZA | 1
0615-PL11 | VENTANA A BASE DE CANCELERIA ALUMINIO ANODIZADO NAT. LINEA 2x1" 0.30 X 1.00 MTS INCL.VIDRIO 6MM ESP. HERRAJES, MATERIALES, MANO DE OBRA, DESPERDICIOS, HERRAMIENTA Y TODO LO NECESARIO P/FUNCIONAMIENTO. P.U.O.T. | PZA | 8
0615-PL12 | VENTANA METALICA FIJA CON RENDIJAS CON MARCO DE PERFIL TUBULAR CUADRADO DE 1 1/2" CAL 18 DE 1.30 X 0.70M Y PERFILES TUBULARES RECTANGULARES DE 1 1/2" X 1" CON PRIMARIO ANTICORROSIVO Y ACABADO CON PINTURA ELECTROSTATICA , INCLUYE: MATERIALES, MANO DE OBRA, DESPERDICIOS, HERRAMIENTA Y TODO LO NECESARIO P/FUNCIONAMIENTO. P.U.O.T. | PZA | 1
A37 | PUERTAS Y VENTANAS PLANTA BAJA
A43 | ESTRUCTURA 1ER NIVEL
0615-MR0105 | MURO (MR) DE 15 CMS DE ESPESOR DE TABIQUE ROJO RECOCIDO DE 7X14X28 CM ASENTADO CON MEZCLA CEMENTO ARENA 1:4, REFORZADO CON MALLA ELECTROSOLDADA 6X6-6/6 FIJADA CON CLAVOS DEL 2 7/8" Y ANCLAS DE VAR. DEL No. 2 @ 90 CM A UNA CARA ACABADO COMÚN, INCLUYE: MATERIALES, MANO DE OBRA, EQUIPO Y HERRAMIENTA. P.U.O.T. | M2 | 101.06
0615-MR0205 | MURO (MR-1) DE 15 CMS DE ESPESOR DE TABIQUE ROJO RECOCIDO DE 7X14X28 CM ASENTADO CON MEZCLA CEMENTO ARENA 1:4, REFORZADO CON MALLA ELECTROSOLDADA 6X6-4/4 FIJADA CON CLAVOS DEL 2 7/8" Y ANCLAS DE VAR. DEL No. 2 @ 90 CM A UNA CARA ACABADO COMÚN, INCLUYE: MATERIALES, MANO DE OBRA, EQUIPO Y HERRAMIENTA. P.U.O.T. | M2 | 16.81
0615-MR0305 | MURO (MR-2) DE 15 CMS DE ESPESOR DE TABIQUE ROJO RECOCIDO DE 7X14X28 CM ASENTADO CON MEZCLA CEMENTO ARENA 1:4, REFORZADO CON MALLA ELECTROSOLDADA 6X6-6/6 FIJADA CON CLAVOS DEL 2 7/8" Y ANCLAS DE VAR. DEL No. 2 @ 90 CM A DOS CARAS ACABADO COMÚN, INCLUYE: MATERIALES, MANO DE OBRA, EQUIPO Y HERRAMIENTA. P.U.O.T. | M2 | 18.85
0615-CD0105 | CADENA DE CERRAMIENTO (CC) DE 0.15 X 0.30 M DE CONCRETO HECHO EN OBRA DE F'C=250 KG/CM2 ACABADO COMUN, ARMADO CON 8 VAR. DEL No. 3, EST. DEL No. 2 @ 15 CM. INCLUYE: MATERIALES, ACARREOS, CORTES, DESPERDICIOS, TRASLAPES, AMARRES, CIMBRADO, COLADO, DESCIMBRADO, MANO DE OBRA, EQUIPO Y HERRAMIENTA. P.U.O.T. | ML | 61.21
0615-K10105 | CASTILLO (K-1) DE 0.15 X 0.15 M DE CONCRETO HECHO EN OBRA DE F'C=250 KG/CM2 ACABADO COMUN, ARMADO CON 4 VAR. DEL No. 3, EST. DEL No. 2 @ 15 CM. INCLUYE: MATERIALES, ACARREOS, CORTES, DESPERDICIOS, TRASLAPES, AMARRES, CIMBRADO, COLADO, DESCIMBRADO, MANO DE OBRA, EQUIPO Y HERRAMIENTA. P.U.O.T. | ML | 57.12
0615-K20105 | CASTILLO (K-2) DE 0.15 X 0.20 M DE CONCRETO HECHO EN OBRA DE F'C=250 KG/CM2 ACABADO COMUN, ARMADO CON 6 VAR. DEL No. 3, EST. DEL No. 2 @ 15 CM. INCLUYE: MATERIALES, ACARREOS, CORTES, DESPERDICIOS, TRASLAPES, AMARRES, CIMBRADO, COLADO, DESCIMBRADO, MANO DE OBRA, EQUIPO Y HERRAMIENTA. P.U.O.T. | ML | 51.68
0615-K30105 | CASTILLO (K-3) DE 0.15 X 0.30 M DE CONCRETO HECHO EN OBRA DE F'C=250 KG/CM2 ACABADO COMUN, ARMADO CON 8 VAR. DEL No. 3, EST. DEL No. 2 @ 15 CM. INCLUYE: MATERIALES, ACARREOS, CORTES, DESPERDICIOS, TRASLAPES, AMARRES, CIMBRADO, COLADO, DESCIMBRADO, MANO DE OBRA, EQUIPO Y HERRAMIENTA. P.U.O.T. | ML | 16.32
0615-ESTC02 | SUMINISTRO Y COLOCACION DE ACERO DE REFUERZO EN ESTRUCTURA CON VARILLA # 2 F'Y=2600KG/CM2, INCLUYE: SUMINISTRO, MATERIALES, FLETES, ACARREOS, MANIOBRAS, DESPERDICIOS, HABILITADO, ARMADO,TRASLAPES, SILLETAS, GANCHOS, MANO DE OBRA, HERRAMIENTA Y EQUIPO. P.U.O.T. | KG | 260.6
0615-ESTC03 | SUMINISTRO Y COLOCACION DE ACERO DE REFUERZO EN ESTRUCTURA CON VARILLA # 3 F'Y=4200KG/CM2, INCLUYE: SUMINISTRO, MATERIALES, FLETES, ACARREOS, MANIOBRAS, DESPERDICIOS, HABILITADO, ARMADO,TRASLAPES, SILLETAS, GANCHOS, MANO DE OBRA, HERRAMIENTA Y EQUIPO. P.U.O.T. | KG | 1970.22
0615-ESTC04 | SUMINISTRO Y COLOCACION DE ACERO DE REFUERZO EN ESTRUCTURA CON VARILLA # 4 F'Y=4200KG/CM2, INCLUYE: SUMINISTRO, MATERIALES, FLETES, ACARREOS, MANIOBRAS, DESPERDICIOS, HABILITADO, ARMADO,TRASLAPES, SILLETAS, GANCHOS, MANO DE OBRA, HERRAMIENTA Y EQUIPO. P.U.O.T. | KG | 368.72
0615-CIM007 | SUMINISTRO Y COLOCACION DE CONCRETO EN ESTRUCTURA F'c=300 KG/CM2 , HECHO EN OBRA RESISTENCIA NORMAL VACIADO CON CARRETILLA Y BOTES, REVENIMIENTO DE 10 +-2 CMS, AGREGADO MAXIMO 3/4", INCLUYE: CIMBRA CON MADERA DE PINO DE 3a., ACABADO COMUN, DESCIMBRADO, COLADO, VIBRADO CON CHICOTE, CURADO, PRUEBAS DE LABORATORIO, MANO DE OBRA, HERRMIENTA Y EQUIPO. P.U.O.T. | M3 | 15.2
A43 | TOTAL ESTRUCTURA 1ER NIVEL
A44 | INSTALACIÓN HIDRUALICA 1ER NIVEL
0615-SAL01 | SALIDA HIDRÁULICA PARA W.C. CON TUBERÍA DE PPR DE 13 MM. DE DIÁMETRO, INCLUYE: 1 CODO, 2 TEE, 1 TAPÓN CAPA , 1 CONECTOR CUERDA EXTERIOR, 2 M. DE TUBO DE PPR DE 13 MM. PARA ALIMENTACIÓN, MATERIALES, MANO DE OBRA, INSTALACIÓN, PRUEBAS, EQUIPO Y HERRAMIENTA. P.U.O.T. | PZA | 1
0615-SAL03 | SALIDA HIDRÁULICA PARA LAVABO, CON TUBERIA DE PPR DE 13 MM, INCLUYE: 1 CODO, 1 TEE, 1 TEE REDUCCIÓN, 1 TAPÓN CAPA, 1 CONECTOR CUERDA EXTERIOR, 2 M. DE TUBO DE PPR DE 13 MM, MATERIALES, INSTALACIÓN, PRUEBAS, EQUIPO Y HERRAMIENTA. P.U.O.T. | PZA | 1
A44 | TOTAL INSTALACIÓN HIDRUALICA 1ER NIVEL
A45 | INSTALACIÓN SANITARIA 1ER NIVEL
0615-SAN01 | SALIDA SANITARIA PARA W.C. A BASE DE TUBERÍA DE PVC, INCLUYE: UN CODO DE 90°X 4" CON SAL, UNA YEE SENCILLA DE 4" Y 3 M. DE TUBO DE 4" Y 1 CODO DE 90°X2" CON 3 M. DE TUBO DE 2" PARA VENTILA, INCLUYE: MATERIALES, INSTALACIÓN, MANO DE OBRA, PRUEBAS, EQUIPO Y HERRAMIENTA. P.U.O.T. | SAL | 1
0615-SAN02 | SALIDA SANITARIA PARA LAVABO, CON TUBERIA DE PVC DE 50 MM, INCLUYE: 1 CODO, 1 TEE, 1 YEE REDUCCIÓN, DE 4"X2", MATERIALES, INSTALACIÓN, PRUEBAS, EQUIPO Y HERRAMIENTA. P.U.O.T. | SAL | 1
A45 | TOTAL INSTALACIÓN SANITARIA 1ER NIVEL
A451 | MUEBLES SANITARIOS
0615-MB001 | SUMINISTRO Y COLOCACION DE WC MARCA HELEVEX O SIMILAR MODELO WC-OPTION-AT2, INCLUYE, CUELLO DE CERA, COLOCACIÓN, HERRAMIENTA Y PRUEBAS. P.U.O.T. | PZA | 1
0615-MB002 | SUMNISTRO Y COLOCACION DE LAVABO EMPOTRABLE COSMOS BLANCO DICA MODELO 52552022 O SIMILAR, INCLUYE: LLAVE MONOMANDO MONOMANDO DE LAVABO CON CARTUCHO ECOLÓGICO MODELO E-907-C, COLOCACIÓN, HERRAMIENTA Y PRUEBAS. P.U.O.T. | PZA | 1
A451 | TOTAL MUEBLES SANITARIOS
A46 | INSTALACIÓN ELECTRICA 1ER NIVEL
0615-TWELE10 | SUMINISTRO Y COLOCACIÒN DE SALIDA ELECTRICA PARA LUMINARIA DE 24 WATTS. INCLUYE: DESARROLLO DE CABLE DE 2 MTS, CAJA CUADRADA GALVANIZADA DE 13 Y UNA CAJA CHALUPA GALVANIZADA, UN CODO, SOQUET, APAGADOR SENCILLO, PLACA ACCESORIOS DE FIJACIÓN, ENSAMBLE, CONEXIÓN, PRUEBAS, HERRAMIENTA, MANO DE OBRA Y TODO LO NECESARIO PARA CORRECTA EJECUCIÓN P.U.O.T. | SAL | 21
0615-TWELE11 | SUMINISTRO Y COLOCACIÒN DE LUMINARIA EG-LEP-24W,LUZ BLANCA 6000K, 100-240VOLTS, POTENCIA 24 WATTS, MCA. TECNOLITE O SIMILAR. INCLUYE:ACCESORIOS DE FIJACIÓN, ENSAMBLE, CONEXIÓN, PRUEBAS, HERRAMIENTA, MANO DE OBRA Y TODO LO NECESARIO PARA CORRECTA EJECUCIÓN P.U.O.T. | PZA | 21
0615-TWELE13 | SUMINISTRO Y COLOCACIÒN DE SALIDA ELECTRICA PARA CONTACTO. INCLUYE: DESARROLLO DE CABLE DE 2 MTS, CAJA CUADRADA GALVANIZADA DE 13 Y UNA CAJA CHALUPA GALVANIZADA, UN CODO, CONTACTO DUPLEX, PLACA ACCESORIOS DE FIJACIÓN, ENSAMBLE, CONEXIÓN, PRUEBAS, HERRAMIENTA, MANO DE OBRA Y TODO LO NECESARIO PARA CORRECTA EJECUCIÓN P.U.O.T. | SAL | 26
A46 | TOTAL INSTALACIÓN ELECTRICA 1ER NIVEL
A46A | ACABADOS 1ER NIVEL
0615-ACAC02 | PISO DE LOSETA INTERCERAMIC SEGÚN MUESTRA APROBADA EN OBRA,ASENTADA CON CEMENTO CREST, INCLUYE: SUMINISTRO DE MATERIALES, ACARREOS, CORTES, DESPERDICIOS, MANO DE OBRA, EQUIPO Y HERRAMIENTA. P.U.O.T. | M2 | 125.32
0615-ACAC03 | APLANADO ACABADO FINO SOBRE MUROS, CON MEZCLA CEMENTO ARENA EN PROPORCIÓN DE 1:4, INCLUYE: SUMINISTRO DE MATERIALES, ACARREOS, ANDAMIOS, LIMPIEZA, MANO DE OBRA, EQUIPO Y HERRAMIENTA P.U.O.T. | M2 | 375.73
0615-ACAC04 | ACABADO DE YESO EN PLAFOND, CON MORTERO SIMPLE DE 2 PARTES DE AGUA POR 3 PARTES DE YESO, INCLUYE: SUMINISTRO DE MATERIALES, ACARREOS, ANDAMIOS, LIMPIEZA, MANO DE OBRA, EQUIPO Y HERRAMIENTA P.U.O.T. | M2 | 125.32
0615-ACAC05 | SUMINISTRO Y APLICACIÓN DE PINTURA VINILICA MARCA COMEX O SIMILAR COLOR SEGÚN PROYECTO, INCLUYE: FONDEADO, APLICACIÓN A DOS MANOS, MATERIAL, HERRAMIENTA Y MANO DE OBRA. P.U.O.T. | M2 | 644.67
A46 | TOTAL ACABADOS 1ER NIVEL
A47 | PUERTAS Y VENTANAS 1ER NIVEL
0615-VL01 | PUERTA DE TAMBOR DE 0.80X2.10 M. CON TRIPLAY DE PINO DE 6 MM. FORRADO CON PLÁSTICO LAMINADO Y BASTIDOR DE MADERA DE PINO DE PRIMERA CON PEINAZOS A CADA 30 CM. EN AMBOS SENTIDOS, INCLUYE: MARCO SENCILLO DE MADERA DE PINO CON CHAMBRANAS, BISAGRAS LATONADAS, ACABADO BARNIZ NATURAL, MATERIALES, ACARREOS, CORTES, DESPERDICIOS, HABILITADO, FIJACIÓN, MANO DE OBRA, EQUIPO Y HERRAMIENTA. P.U.O.T. | PZA | 1
0615-VL02 | PUERTA DE TAMBOR DE 0.90X2.10 M. CON TRIPLAY DE PINO DE 6 MM. FORRADO CON PLÁSTICO LAMINADO Y BASTIDOR DE MADERA DE PINO DE PRIMERA CON PEINAZOS A CADA 30 CM. EN AMBOS SENTIDOS, INCLUYE: MARCO SENCILLO DE MADERA DE PINO CON CHAMBRANAS, BISAGRAS LATONADAS, ACABADO BARNIZ NATURAL, MATERIALES, ACARREOS, CORTES, DESPERDICIOS, HABILITADO, FIJACIÓN, MANO DE OBRA, EQUIPO Y HERRAMIENTA. P.U.O.T. | PZA | 8
0615-VL03 | VENTANAL SOBRE MURO BAJO A BASE DE CANCELERIA ALUMINIO ANODIZADO NAT. LINEA 2x1" 14.52 X 2.63 MTS INCL.VIDRIO 6MM ESP. HERRAJES, MATERIALES, MANO DE OBRA, DESPERDICIOS, HERRAMIENTA Y TODO LO NECESARIO P/FUNCIONAMIENTO P.U.O.T. | PZA | 1
0615-VL04 | VENTANAL A BASE DE CANCELERIA ALUMINIO ANODIZADO NAT. LINEA 2x1" 17.85 X 1.50 MTS INCL.VIDRIO 6MM ESP. HERRAJES, MATERIALES, MANO DE OBRA, DESPERDICIOS, HERRAMIENTA Y TODO LO NECESARIO P/FUNCIONAMIENTO P.U.O.T. | PZA | 1
0615-VL05 | VENTANA A BASE DE CANCELERIA ALUMINIO ANODIZADO NAT. LINEA 2x1" 0.30 X 1.00 MTS INCL.VIDRIO 6MM ESP. HERRAJES, MATERIALES, MANO DE OBRA, DESPERDICIOS, HERRAMIENTA Y TODO LO NECESARIO P/FUNCIONAMIENTO P.U.O.T. | PZA | 2
A47 | TOTAL PUERTAS Y VENTANAS 1ER NIVEL
A3 | TOTAL OFICINAS
A4 | ALIMENTADORES GENERALES
0615-OELGE01 | SUMINISTRO Y COLOCACIÓN DE TRANSFORMADOR TIPO SECO REDUCTOR DE 460 A 220 -127 VOLTS, 50 KVA 3 FASES, 4 HILOS. INCLUYE:ACCESORIOS DE FIJACIÓN, ENSAMBLE, CONEXIÓN, PRUEBAS, HERRAMIENTA, MANO DE OBRA Y TODO LO NECESARIO PARA CORRECTA EJECUCIÓN P.U.O.T. | PZA | 1
0615-OELGE02 | SUMINISTRO Y COLOCACIÓN DE SECCIONADOR RM6 15 KV MCA, SHENEIDER ELECTRIC 4 VIAS. INCLUYE:ACCESORIOS DE FIJACIÓN, ENSAMBLE, CONEXIÓN, PRUEBAS, HERRAMIENTA, MANO DE OBRA Y TODO LO NECESARIO PARA CORRECTA EJECUCIÓN P.U.O.T. | PZA | 1
0615-OELGE03 | SUMINISTRO Y COLOCACIÓN DE TRANSFORMADOR TIPO PEDESTAL, OPERACIÓN RADIAL, 112.5KVA, 13.2kV/220-127 V, 3F, 4H, 60Hz. NORMA J. INCLUYE:ACCESORIOS DE FIJACIÓN, ENSAMBLE, CONEXIÓN, PRUEBAS, HERRAMIENTA, MANO DE OBRA Y TODO LO NECESARIO PARA CORRECTA EJECUCIÓN P.U.O.T. | PZA | 1
0615-OELGE04 | SUMINISTRO Y COLOCACIÓN DE TRANSFORMADOR TIPO PEDESTAL, OPERACIÓN RADIAL, 1000KVA, 13kV/480-277 V, 3F, 4H, 60Hz. NORMA J. INCLUYE:ACCESORIOS DE FIJACIÓN, ENSAMBLE, CONEXIÓN, PRUEBAS, HERRAMIENTA, MANO DE OBRA Y TODO LO NECESARIO PARA CORRECTA EJECUCIÓN P.U.O.T. | PZA | 1
0615-OELGE05 | SUMINISTRO Y COLOCACIÓN DE TUBO P3B PAD DE 101 MM. INCLUYE:ACCESORIOS DE FIJACIÓN, ENSAMBLE, CONEXIÓN, PRUEBAS, HERRAMIENTA, MANO DE OBRA Y TODO LO NECESARIO PARA CORRECTA EJECUCIÓN P.U.O.T. | ML | 410.43
0615-OELGE06 | SUMINISTRO Y COLOCACIÓN DE CABLE XLPE 15KV, 4H, (3/0 - CU1/0 N) COLOR NEGRO . INCLUYE:ACCESORIOS DE FIJACIÓN, ENSAMBLE, CONEXIÓN, PRUEBAS, HERRAMIENTA, MANO DE OBRA Y TODO LO NECESARIO PARA CORRECTA EJECUCIÓN P.U.O.T. | ML | 410.43
0615-OELGE07 | SUMINISTRO Y COLOCACIÓN DE CABLE XLPE 15KV, 4H, (3/0 - CU1/0 N) COLOR ROJO . INCLUYE:ACCESORIOS DE FIJACIÓN, ENSAMBLE, CONEXIÓN, PRUEBAS, HERRAMIENTA, MANO DE OBRA Y TODO LO NECESARIO PARA CORRECTA EJECUCIÓN P.U.O.T. | ML | 410.43
0615-OELGE08 | SUMINISTRO Y COLOCACIÓN DE CABLE XLPE 15KV, 4H, (3/0 - CU1/0 N) COLOR AZUL INCLUYE:ACCESORIOS DE FIJACIÓN, ENSAMBLE, CONEXIÓN, PRUEBAS, HERRAMIENTA, MANO DE OBRA Y TODO LO NECESARIO PARA CORRECTA EJECUCIÓN P.U.O.T. | ML | 410.43
0615-OELGE09 | SUMINISTRO Y COLOCACIÓN DE CABLE XLPE 15KV, 4H, (3/0 - CU1/0 N) COLOR BLANCO INCLUYE:ACCESORIOS DE FIJACIÓN, ENSAMBLE, CONEXIÓN, PRUEBAS, HERRAMIENTA, MANO DE OBRA Y TODO LO NECESARIO PARA CORRECTA EJECUCIÓN P.U.O.T. | ML | 410.43
0615-OELGE10 | SUMINISTRO Y COLOCACIÓN DE REGISTRO PREFABRICADO DE CONCRETO (40 X 40 X 40 CM) . INCLUYE:ACCESORIOS DE FIJACIÓN, ENSAMBLE, CONEXIÓN, PRUEBAS, HERRAMIENTA, MANO DE OBRA Y TODO LO NECESARIO PARA CORRECTA EJECUCIÓN P.U.O.T. | PZA | 26
0615-OELGE11 | SUMINISTRO Y COLOCACIÓN DE REGISTRO PREFABRICADO DE CONCRETO (100 X 66 X 66 CM) . INCLUYE:ACCESORIOS DE FIJACIÓN, ENSAMBLE, CONEXIÓN, PRUEBAS, HERRAMIENTA, MANO DE OBRA Y TODO LO NECESARIO PARA CORRECTA EJECUCIÓN P.U.O.T. | PZA | 7
0615-OELGE12 | SUMINISTRO Y COLOCACIÓN DE SISTEMA DE TIERRA A BASE DE UN REGISTRO 20X20CM CON VARILLA D TIERRA 3 MTS 3/8 COPERWELD, CABLE DE CU CAL.2 SOLDADA A ESTRUCTURA DE NAVE. INCLUYE:ACCESORIOS DE FIJACIÓN, ENSAMBLE, CONEXIÓN, PRUEBAS, HERRAMIENTA, MANO DE OBRA Y TODO LO NECESARIO PARA CORRECTA EJECUCIÓN P.U.O.T. | PZA | 26
0615-OELGE16 | SUMINISTRO Y COLOCACIÓN DE MOTOR ELÉCTRICO TRIFASICO 3 HP BRIDA C. EL MOTOR TRIFÁSICO WEG W22 . INCLUYE:ACCESORIOS DE FIJACIÓN, ENSAMBLE, CONEXIÓN, PRUEBAS, HERRAMIENTA, MANO DE OBRA Y TODO LO NECESARIO PARA CORRECTA EJECUCIÓN P.U.O.T. | PZA | 2
0615-OELGE17 | SUMINISTRO Y COLOCACIÓN DE TABLERO GENERAL MOD QDLOGIC 1600 AMP, MCA, SQUARE-D 3 FASES, 4 HILOS, 1600 A, 14 CIRCUITOS INCLUYE:ACCESORIOS DE FIJACIÓN, ENSAMBLE, CONEXIÓN, PRUEBAS, HERRAMIENTA, MANO DE OBRA Y TODO LO NECESARIO PARA CORRECTA EJECUCIÓN P.U.O.T. | PZA | 1
0615-OELGE18 | SUMINISTRO Y COLOCACIÓN DE INTERRUPTOR PPL 3PX1000A MasterPact NT NT12H135EF 42KA INCLUYE:ACCESORIOS DE FIJACIÓN, ENSAMBLE, CONEXIÓN, PRUEBAS, HERRAMIENTA, MANO DE OBRA Y TODO LO NECESARIO PARA CORRECTA EJECUCIÓN P.U.O.T. | PZA | 1
A4 | TOTAL ALIMENTADORES GENERALES
A6 | OBRA EXTERIOR
A61 | OLLA DE LIXIVIADOS
0615-TL01 | TRAZO Y NIVELACIÓN CON EQUIPO TOPOGRÁFICO, ESTABLECIENDO EJES DE REFERENCIA Y BANCOS DE NIVEL, INCLUYE: MATERIALES, CUADRILLA DE TOPOGRAFÍA, EQUIPO Y HERRAMIENTA. P.U.O.T | M2 | 291.84
0615-OB01 | EXCAVACIÓN A CIELO ABIERTO A MAQUINA EN MATERIAL TIPO II-B, INCLUYE: CARGA A CAMIÓN MANO DE OBRA, EQUIPO, HERRAMIENTA, ACARREOS Y MATERIALES P.U.O.T. | M3 | 477.22
0615-OB02 | AFINE, NIVELACIÓN Y COMPACTACIÓN DEL FONDO DE LA EXCAVACIÓN CON BAILARINA, INCLUYE: MANO DE OBRA, EQUIPO, HERRAMIENTA, Y MATERIALES P.U.O.T. | M2 | 116.86
0615-OB03 | SUMINISTRO Y COLOCACIÓN DE MALLA GEOTEXTIL DE PEAD DE 1.5 MM, INCLUYE: MATERIALES , ACARREOS, CORTES, DESPERDICIOS, TRASLAPES, MANO DE OBRA, EQUIPO Y HERRAMIENTA. P.U.O.T | M2 | 477.22
0615-OB04 | CAJA PARA VALVULA DE 6" CON DIMENSIONES INTERIORES DE 0.70 X 0.70 X 0.70 MT, MUROS CON TABIQUE ROJO RECOCIDO 7X14X28 MS ASENTADO CON MORTERO CEM-ARENA 1:4, , PISO DE CONCRETO F'C=150 KG/CM2 ARMADO CON VAR. No. 3@15 CMS, DALA DE CONCRETO F'C= 200 KG/CM2 EN CORONACION DE MURO DE .14X.14 MT REFORZADA CON 2 VAR. No. 3, ACABADO INTERIOR PULIDO, TAPA DE POLIETILENO PARA REGISTRO RECIBIDA EN LOSA DE CONCRETO F'C=200 KG/CM2 ARMADA CON VAR. No. 3 @15 CMS, INCLUYE: MATERIALES, MANO DE OBRA, CIMBRA,HERRAMIENTA, EQUIPO . P.U.O.T. | PZA | 1
0615-OB05 | POZO DE VISITA COMÚN, HASTA UNA PROFUNDIDAD DE -2.50 A 6.00 M. DE PROFUNDIDAD INTERIOR, CON TUBO DE PEAD DE 0.20M. DE DIÁMETRO, MUROS28 CM. DE TABIQUE ASENTADO CON MEZCLA CEMENTO ARENA 1:5, ACABADO COMÚN, CON APLANADO ACABADO PULIDO, SOBRE PLANTILLA DE MAMPOSTERIA, BROCAL, TAPA DE PEAD INCLUYE: MATERIALES, ACARREOS, EXCAVACIÓN, MANO DE OBRA, EQUIPO Y HERRAMIENTA. P.U.OT. | PZA | 4
0615-OB06 | SUMINISTRO E INSTALACION DE VALVULA DE VASTAGO FIJO DE 6" , INCLUYE EMPAQUES DE PLOMO Y TORNILLOS, MANO DE OBRA, EQUIPO Y HERRAMIENTA P.U.O.T. | PZA | 1
0615-OB07 | SUMINISTRO E INSTALACION DE TUBERIA PEAD LISA DE 6" INCLUYE EXCAVACIÓN EN CEPA DE 0.90*5.0, AFINE, TENDIDO DE TUBERIA, TERMOFUSIÓN, RELLENO, MATERILAES, MANO DE OBRA, HERRAMIENTA Y EQUIPO. P.U.O.T. | ML | 240
A61 | TOTAL OLLA DE LIXIVIADOS
A62 | BANQUETAS
0615-OB08 | SUMINISTRO Y COLOCACION DE CONCRETO EN FIRME F'c=200 KG/CM2 , HECHO EN OBRA RESISTENCIA NORMAL VACIADO CON CARRETILLA Y BOTES, REVENIMIENTO DE 10 +-2 CMS, AGREGADO MAXIMO 3/4", INCLUYE: , COLADO, VIBRADO CON CHICOTE, ACABADO COMUN, CURADO, PRUEBAS DE LABORATORIO, MANO DE OBRA, HERRMIENTA Y EQUIPO. P.U.O.T. | M2 | 866.82
0615-OB09 | GUARNICIÓN DE 15 X 20 X 40 CMS DE SECCIÓN, A BASE DE CONCRETO F'C=200KG/CM2, ACABADO PULIDO EN LA PARTE SUPERIOR, INCLUYE: CIMBRADO, DESCIMBRADO, ACARREOS, EQUIPO, PINTURA PARA TRAFICO PESADO CON MICROESFERAS, MATERIALES, MANO DE OBRA., HERRAMIENTA Y EQUIPO P.U.O.T | M | 905.94
A62 | TOTAL BANQUETAS
A63 | CISTERNA LIXIVIADOS
0615-OB11 | CONSTRUCCIÓN DE CISTERNA DE CONCRETO ARMADO F'C= 250 KG/CM2 DE 40 M3 DE CAPACIDAD, DE 4.00 X 5.00 X 2.00 MT DE 20CMS DE SECCION PROMEDIO EN MUROS Y PISO, ARMADOS CON VARILLA DE 1/2" @15 CMS EN DOBLE ARMADO, LOSA DE 15 CMS DE ESPESOR ARMADO CON VARRILLA DE 1/2" @ 13 CMS. INCLUYE: EXCAVACION, AFINE DE CEPA, CIMBRA, ARMADO, COLADO, DESCIMBRADO, ACABADO INTERIOR PULIDO, TAPA METALICA DE 0.70X0.70 P.U.O.T | PZA | 1
A63 | TOTAL CISTERNA LIXIVIADOS
A64 | FOSA PARA RESIDUOS SOLIDOS
0615-OB12 | CONSTRUCCIÓN DE FOSA DE CONCRETO ARMADO F'C= 250 KG/CM2 DE 9.40 X 14.00 MTS X 5.00 DE PROFUNDIDAD, MURO Y PISO DE 20 CMS DE SECCIÓN, , ARMADOS CON VARILLA DE 5/8" @20 CMS EN DOBLE ARMADO, INCLUYE: EXCAVACION, AFINE DE CEPA, CIMBRA, ARMADO, COLADO, DESCIMBRADO, ACABADO INTERIOR PULIDO, P.U.O.T | PZA | 2
A64 | TOTAL FOSA PARA RESIDUOS SOLIDOS
A65 | PORTONES Y PUERTAS DE NAVE
0615-OB13 | PUERTA SECCIONAL DE USO MANUAL DE ALUMINIO DE 1.85 X 3.08 MTS, INCLUYE: MATERIALES, COLOCACIÓN, MANO DE OBRA, HERRAMIENTA Y EQUIPO. P.U.O.T | PZA | 2
0615-OB14 | PUERTA METALICA CORREDIZA DE 6 HOJAS DE 6.00 X 3.08 MT CON MARCO DE PTR DE 3" CAL. 18 Y BASTIDORES DE PTR DE 3" X 1 1/2" , LÁMINA CAL. 20, CON PRIMARIO ANTICORROSIVO, ACABADO CON PINTURA ELECTROSTATICA , INCLUYE: MATERIALES, MANO DE OBRA, SOLDADURA, CORTES, DESPERDICIOS, CAJA A BASE DE PLACA DE 3/16" DE 20X20 CMS. PARA ALOJAR CERRADURA PHILLIPS, BISAGRAS, HERRAMIENTA Y TODO LO NECESARIO P/FUNCIONAMIENTO. P.U.O.T. | PZA | 1
0615-OB15 | PUERTA METALICA CORREDIZA DE 8 HOJAS DE 15.00 X 6.00 MT CON MARCO DE PTR DE 3" CAL. 18 Y BASTIDORES DE PTR DE 3" X 1 1/2" , LÁMINA CAL. 20, CON PRIMARIO ANTICORROSIVO, ACABADO CON PINTURA ELECTROSTATICA , INCLUYE: MATERIALES, MANO DE OBRA, SOLDADURA, CORTES, DESPERDICIOS, CAJA A BASE DE PLACA DE 3/16" DE 20X20 CMS. PARA ALOJAR CERRADURA PHILLIPS, BISAGRAS, HERRAMIENTA Y TODO LO NECESARIO P/FUNCIONAMIENTO. P.U.O.T. | PZA | 1
0615-OB16 | PUERTA METALICA DE 2 HOJAS ABATIBLES DE 2.70 X 3.08 MT CON MARCO DE PTR DE 3" CAL. 18 Y BASTIDORES DE PTR DE 3" X 1 1/2" , LÁMINA CAL. 20, CON PRIMARIO ANTICORROSIVO, ACABADO CON PINTURA ELECTROSTATICA , INCLUYE: MATERIALES, MANO DE OBRA, SOLDADURA, CORTES, DESPERDICIOS, CAJA A BASE DE PLACA DE 3/16" DE 20X20 CMS. PARA ALOJAR CERRADURA PHILLIPS MOD. X-900, BISAGRAS, HERRAMIENTA Y TODO LO NECESARIO P/FUNCIONAMIENTO. P.U.O.T. | PZA | 1
0615-OB17 | BOQUILLA DE 15 CMS ACABADO FINO SOBRE MUROS, CON MEZCLA CEMENTO ARENA EN PROPORCIÓN DE 1:4, INCLUYE: SUMINISTRO DE MATERIALES, ACARREOS, ANDAMIOS, LIMPIEZA, APLANADO RUSTICO, MANO DE OBRA, EQUIPO Y HERRAMIENTA. P.U.O.T. | ML | 220
A65 | TOTAL PORTONES Y PUERTAS DE NAVES
A6 | TOTAL OBRA EXTERIOR
TOTAL DEL PRESUPUESTO MOSTRADO SIN IVA: | [5 empty] | $
IVA 16.00% | [5 empty] | $
TOTAL DEL PRESUPUESTO MOSTRADO: | [5 empty] | $
(* MONTO CON LETRA *)