## CATALOGO
SECRETARÍA DE INFRAESTRUCTURAS Y COMUNICACIONES
SUBSECRETARÍA DE OBRAS PÚBLICAS
UNIDAD DE LICITACIONES
MODALIDAD: | LICITACIÓN PÚBLICA ESTATAL
No. LICITACIÓN: | LPE-SIC/SSOP/UL-X050-2026
OBRA (ETAPA): | CONSTRUCCIÓN DE PAVIMENTO CON CONCRETO HIDRÁULICO, EN LA CALLE INSURGENTES DE LA LOCALIDAD DE SAN JOSÉ CHICHIHUALTEPEC, MUNICIPIO DE VILLA DE SANTIAGO CHAZUMBA
LOCALIDAD: | 0006 - SAN JOSÉ CHICHIHUALTEPEC | MUNICIPIO: | 459 - VILLA DE SANTIAGO CHAZUMBA
REGIÓN: | 04 – MIXTECA | ESTADO: | 020 - OAXACA
CATALOGO DE OBRA
CLAVE | CONCEPTO | UNIDAD | CANTIDAD | P. UNITARIO |  | IMPORTE
|  |  |  | CON NUMERO | CON LETRA
A | PAVIMENTO
1 | PRELIMINARES
0924-0168-001 | TRAZO Y NIVELACIÓN DEL ÁREA DE TRABAJO CON EQUIPO TOPOGRÁFICO PARA ESTABLECER EJES DE REFERENCIAS Y BANCOS DE NIVEL, INCLUYE: MATERIAL, MANO DE OBRA, EQUIPO Y HERRAMIENTA. DE ACUERDO A LA NORMA SCT N. PRY. CAR.1.01.002/07. P.U.O.T. | M2 | 600.9
1 | TOTAL PRELIMINARES
2 | EXCAVACIONES Y TERRACERIAS
0924-0168-002 | EXCAVACIÓN A MÁQUINA EN REBAJES DE LA CORONA DE CORTES Y/O TERRAPLENES EN MATERIAL TIPO B, INCLUYE: MANO DE OBRA Y ACARREOS EN CAMIÓN A 1ER KM CON CARGA A MÁQUINA, ACARREO EN CAMIÓN KMS SUBSECUENTES A UNA DISTANCIA HASTA DE 5 KM DE ACUERDO A LAS NORMAS SCT.N.CTR.CAR.1.01.003/11, SCT.N.CTR.CAR.1.01.013/00. P.U.O.T. | M3 | 217.91
0924-0168-003 | AFINE Y COMPACTACIÓN AL 90% DE SU P.V.S.M. PROCTOR ESTANDAR, PARA DESPLANTE DE BASE HIDRÁULICA, INCLUYE: AGUA, HERRAMIENTA, EQUIPO Y MANO DE OBRA, DE ACUERDO A LA NORMA N.CTR.CAR.1.01.006/00. P.U.O.T. | M2 | 600.9
2 | TOTAL EXCAVACIONES Y TERRACERIAS
3 | PAVIMENTACIÓN
0924-0168-004 | SUMINISTRO Y CONFORMACIÓN DE BASE HIDRÁULICA CON MATERIAL DE BANCO CRIBADO Y TRITURADO DE 1 1/2", EN PROPORCIÓN 100%, DE 20 CM DE ESPESOR, COMPACTADA AL 100% DE SU PESO VOLUMÉTRICO SECO MÁXIMO DEL MATERIAL UTILIZANDO MEDIOS MECÁNICOS, INCLUYE: SUMINISTROS, ACARREOS, COLOCACIÓN, TENDIDO, COMPACTACIÓN Y LIMPIEZA. DE ACUERDO A LAS NORMAS SCT N-CMT-4-02-002/21, Y N-CTR.CAR-1-04-002/11. P.U.O.T. | M3 | 120.5
0924-0168-005 | CONSTRUCCION DE PAVIMENTO DE 15 CM DE ESPESOR A BASE DE CONCRETO HIDRÁULICO F'C=250 KG/CM2 CON REVENIMIENTO 10 CM+-2.5CM, ACABADO RAYADO CON PEINE METÁLICO COLOR GRIS NATURAL CON VOLTEADOR. INCLUYE: CIMBRA Y DESCIMBRA, VIBRADO, CURADO, PASAJUNTAS TRANSVERSALES DE ø= 3/4", DE 41 CM DE LONG. @ 30 CM, BARRAS DE AMARRE LONGITUDINALES DE ø= 1/2" DE 66 CM DE LONGITUD @76 CM, MANO DE OBRA, EQUIPO Y HERRAMIENTA, SEGÚN NORMA SCT.N.CTR.CAR.1.04.009/20. P.U.O.T. | M2 | 576.75
3 | TOTAL PAVIMENTACIÓN
4 | GUARNICIÓN
0924-0168-006 | CONSTRUCCIÓN DE GUARNICIÓN DE 0.15X0.20X0.40 M DE CONCRETO DE F'C=200 KG/CM2, CON REVENIMIENTOS 10 +- 2.5 CMS. ACABADO APARENTE. INCLUYE: TRAZO, EXCAVACIÓN, RELLENO, CIMBRADO, DESCIMBRADO, MANO DE OBRA, EQUIPO Y HERRAMIENTA DE ACUERDO A LA NORMA SCT N.CTR.CAR.1.02.010/00. P.U.O.T. | ML | 142
4 | TOTAL GUARNICIÓN
5 | SEÑALAMIENTO
0924-0168-007 | SUMINISTRO Y APLICACIÓN DE PINTURA DE COLOR AMARILLO TIPO TRÁFICO PESADO BASE SOLVENTE CON MICROESFERAS, EN GUARNICIONES DE CONCRETO CON UN DESARROLLO DE 35 CMS. INCLUYE: LIMPIEZA DE LA SUPERFICIE, MANO DE OBRA, HERRAMIENTA MENOR, EQUIPO Y LIMPIEZA, DE ACUERDO A LA NORMA N-CTR-CAR-1-07-002-00 Y N-CTR.CAR.1.07.001/23. P.U.O.T | ML | 142
0924-0168-011 | MARCAS M-1.1 RAYA SEPARADORA DE SENTIDOS DE CIRCULACIÓN CONTINUA SENCILLA, CON PINTURA CONVENCIONAL COLOR AMARILLO RETRORREFLEJANTE DE 10 CM DE ANCHO, INCLUYE: MATERIALES, LIMPIEZA DE LA SUPERFICIE, MANO DE OBRA, HERRAMIENTA MENOR, EQUIPO Y LIMPIEZA. (INCISO N-CTR-CAR-07-001/00- J.) P.U.O.T. | ML | 86.07
0924-0168-012 | MARCAS M-7.1 RAYAS PARA CRUCE DE PEATONES EN VÍAS PRIMARIAS, CON PINTURA CONVENCIONAL COLOR AMARILLO REFLEJANTE CON MICROESFERAS DE 40 CM DE ANCHO DE ACUERDO A LA NORMA N-CTR-CAR-1-07-001/23- INCLUYE: MATERIALES, LIMPIEZA DE LA SUPERFICIE, MANO DE OBRA, HERRAMIENTA MENOR, EQUIPO Y LIMPIEZA. P.U.O.T. | ML | 48
0924-0168-013 | SEÑALAMIENTO PREVENTIVO SP-33 (ESCOLARES) DE 71X71 CM POR LADO, EN UN POSTE GALVANIZADO DE 2" X 2" CALIBRE 14, CON UNA LONG. DE 3.6 M. CON PELICULA REFLEJANTE TIPO A, DADO DE CONCRETO SIMPLE F'C= 150 KG/CM2 DE 0.20X0.30X1.00 M EN LA BASE Y TORNILLERIA, INCLUYE: FLETE, MATERIALES, MANO DE OBRA, EQUIPO Y HERRAMIENTA DE ACUERDO A LA NORMA N-CTR-CAR-1-07-005/00- P.U.O.T. | PZA | 2
5 | TOTAL SEÑALAMIENTO
6 | LETRERO DE IDENTIFICACIÓN
0924-01-MAM-01 | SUMINISTRO HABILITADO Y COLOCACIÓN DE LETRERO DE IDENTIFICACIÓN DE ACERO CON LAMINA GALVANIZADA LISA CAL.18 DE 0.90 X 0.60 M ENSAMBLADA CON REMACHES A CADA 30 CM CON MARCO PRINCIPAL DE ANGULO DE 2" X 2" X 1/4" Y REFUERZO DE ANGULO DE 2" X2" X 1/4" APOYADO EN POSTE DE PTR DE 2" X 2" CAL. 16 DE 2.15 M DE LARGO ANCLADAS EN DADOS DE CONCRETO DE DIMENSIONES 15 X 15 X 55 CM DE RESISTENCIA F´C=200 KG/CM2, INCLUYE: EXCAVACIÓN PARA DADO, CIMBRA DE PINO DE 3RA, RELLENO, SOLDADURA, VYNIL IMPRESO DE RECORTE CON INFORMACIÓN TECNICA DE LA OBRA DE ACUERDO A PROYECTO. P.U.O.T. | PZA | 1
6 | TOTALLETRERO DE IDENTIFICACIÓN
A | TOTAL PAVIMENTO
TOTAL DEL PRESUPUESTO MOSTRADO SIN IVA: | [5 empty] | $
IVA 16.00% | [5 empty] | $
TOTAL DEL PRESUPUESTO MOSTRADO: | [5 empty] | $
(* MONTO CON LETRA *)