## CATALOGO
SECRETARÍA DE INFRAESTRUCTURAS Y COMUNICACIONES
SUBSECRETARÍA DE OBRAS PÚBLICAS
UNIDAD DE LICITACIONES
MODALIDAD: | LICITACIÓN PÚBLICA ESTATAL
No. LICITACIÓN: | LPE-SIC/SSOP/UL-X053-2026
OBRA (ETAPA): | CONSTRUCCIÓN DE PAVIMENTO A BASE DE CONCRETO HIDRÁULICO EN LAS CALLES REVOLUCIÓN E INSURGENTES EN LA COLONIA GUILLERMO GONZÁLEZ GUARDADO, DE LA LOCALIDAD VICENTE GUERRERO, MUNICIPIO DE LA VILLA DE ZAACHILA.
LOCALIDAD: | 0006 - VICENTE GUERRERO | MUNICIPIO: | 565 - VILLA DE ZAACHILA
REGIÓN: | 08 - VALLES CENTRALES | ESTADO: | 020 - OAXACA
CATALOGO DE OBRA
CLAVE | CONCEPTO | UNIDAD | CANTIDAD | P. UNITARIO |  | IMPORTE
|  |  |  | CON NUMERO | CON LETRA
A | CONSTRUCCIÓN DE PAVIMENTO
A01 | PRELIMINARES
0985-2053-001 | TRAZO Y NIVELACIÓN DEL ÁREA DE TRABAJO CON EQUIPO TOPOGRÁFICO PARA ESTABLECER EJES DE REFERENCIAS Y BANCOS DE NIVEL, INCLUYE: MATERIAL, MANO DE OBRA, EQUIPO Y HERRAMIENTA. DE ACUERDO A LA NORMA SCT.N PRY CAR 1 002/07. P.U.O.T. | M2 | 4375.94
A01 | TOTAL PRELIMINARES
A02 | TERRACERIAS
0985-2053-002 | EXCAVACIÓN POR MEDIOS MECÁNICOS EN CAJA PARA DAR NIVEL DE SUBRASANTE EN ZONA DE TERRACERÍAS EN MATERIAL SECO TIPO II INCLUYE: APILONADO DEL MATERIAL NO UTIL PARA SU EXTRACCIÓN, CARGA A MAQUINA, EQUIPO, HERRAMIENTA, ACARREOS A PRIMER KILÓMETRO Y SUBSECUENTES A UNA DISTANCIA DE 5.00 KM Y LIMPIEZA DE ACUERDO A LAS NORMAS SCT N.CTR.CAR.1.01.003/11, CTR.CAR.1.01.013/00. P.U.O.T. | M3 | 597.32
0985-2053-003 | AFINE Y COMPACTACIÓN DE LA SUBRASANTE PARA DESPLANTE DE BASE HIDRÁULICA UTILIZANDO RODILLO METÁLICO DE 3.00 TON. , CON HUMEDAD ÓPTIMA. COMPACTADA AL 90%, DE SU PESO VOLUMÉTRICO SECO MÁXIMO, DEL MATERIAL INCLUYE: MATERIAL, EQUIPO, HERRAMIENTA Y LIMPIEZA DE ACUERDO A LA NORMA SCT N.CTR. CAR.1.01.009/16. P.U.O.T. | M2 | 3379.5
A02 | TOTAL TERRACERIAS
A03 | GUARNICIÓN
0985-2053-0012 | GUARNICIÓN TIPO MACHUELO DE 15X20X40 CM DE SECCIÓN A BASE DE CONCRETO HIDRÁULICO F´C=250 KG/CM2, ACABADO APARENTE ELABORADO EN OBRA CON MÁQUINA REVOLVEDORA, T.M.A. 3/4”, REVENIMIENTO 10 CMS +- 2 CMS; INCLUYE: EXCAVACIÓN, RELLENOS, SUMINISTRO DE MATERIALES, ACARREOS, CIMBRADO, DESCIMBRADO, COLOCACIÓN DEL CONCRETO, VIBRADO, CURADO, JUNTAS DE CELOTEX PARA JUNTAS FRÍAS CADA 3.00 M, MANO DE OBRA, HERRAMIENTA, EQUIPO, LIMPIEZA Y TODO LO NECESARIO PARA SU CORRECTA EJECUCIÓN. de acuerdo a la norma SCT-N-CTR-CAR-1-02-010/00, N-CMT-2-02-005/04. P.U.O.T. | ML | 820.43
A03 | TOTAL GUARNICIÓN
A04 | PAVIMENTACIÓN
0985-2053-0010 | PAVIMENTO DE CONCRETO HIDRÁULICO DE 15 CMS. DE ESPESOR, F´C=250 KG/CM2, T.M.A. 1 1/2”, REVENIMIENTO 10 CMS +- 2 CMS; ACABADO RAYADO CON PEINE METÁLICO COLOR GRIS NATURAL, TERMINADO CON VOLTEADOR, CON PASA JUNTAS TRANSVERSALES DE VARILLA LISA DE 3/4" DE 41 CM DE LONGITUD @ 30 CM, SUJETADAS CON CANASTILLAS DE ALAMBRÓN DE 5/16"; Y BARRAS DE AMARRE LONGITUDINALES CON VARILLA CORRUGADA DE 1/2" DE 66 CM DE LONGITUD @ 76 CM, REFORZADA CON MALLA ELECTROSOLDADA DE 6-6/1010, INCLUYE: CIMBRA, DESCIMBRADO, CORTES Y SELLADO DE JUNTAS, CURADO, SUMINISTRO DE MATERIALES, VIBRADO, MANO DE OBRA, HERRAMIENTA, EQUIPO, LIMPIEZA Y TODO LO NECESARIO PARA SU COMPLETA EJECUCIÓN. de acuerdo a la norma SCT-N-CTR-CAR-1-04-009-20, N-CMT-2-02-005/04. P.U.O.T. | M2 | 3253.89
A04 | TOTAL PAVIMENTACIÓN
A05 | SEÑALAMIENTO HORIZONTAL Y VERTICAL
0985-2053-007 | SUMINISTRO Y APLICACIÓN DE PINTURA DE COLOR AMARILLO TIPO TRAFICO PESADO BASE SOLVENTE CON MICROESFERAS, EN GUARNICIONES DE CONCRETO CON UN DESARROLLO DE 30 CMS. INCLUYE: LIMPIEZA DE LA SUPERFICIE, MANO DE OBRA, HERRAMIENTA MENOR, EQUIPO Y LIMPIEZA, de acuerdo a la norma N-CTR-CAR-1-07-002-00 Y N-CMT-5-01-001-13. P.U.O.T. | ML | 820.43
0985-2053-008 | SUMINISTRO Y APLICACIÓN DE PINTURA EN FRANJAS PEATONALES COLOR AMARILLO TRÁFICO CON MICROESFERAS, PARA FORMACIÓN DE MARIMBA CON UN ANCHO DE 0.40 X 2.00 MTS. INCLUYE: MATERIALES, MANO DE OBRA, HERRAMIENTA, EQUIPO, PROTECCIONES, ACARREOS , LIMPIEZA Y RETIRO DE SOBRANTES, FUERA DE LA OBRA. de acuerdo a la norma N-CTR-CAR-1-07-002-00 Y N-CMT-5-01-001-13. P.U.O.T. | ML | 198
0985-2053-009 | PINTADO DE RAYA EN SUPERFICIES DE RODAMIENTO PARA DELIMITACIÓN DE CARRILES (M-1.1), DE 10 cm DE ANCHO CON PINTURA PARA TRÁNSITO, A BASE DE AGUA DE UN SOLO COMPONENTE, FORMULADA CON RESINAS ACRÍLICAS, PIGMENTOS, MARCA GUARDQUIM VIAL TRAFLEX AQUA, EN COLOR BLANCO Y REFLEJANTE (MICROESFERAS), INCLUYE: MATERIALES, HERRAMIENTA, MANO DE OBRA Y LIMPIEZA. DE ACUERDO CON LAS NORMAS SCT N CTR-CAR-1-07-001-00 Y A LA N-PRY CAR 10 01 002/13. P.U.O.T. | ML | 1298.7
0985-2053-010 | SUMINISTRO Y APLICACIÓN DE PINTURA EN FRANJAS PEATONALES COLOR VERDE CON MICROESFERAS EN CICLOVIA, PARA FORMACIÓN DE MARIMBA CON UN ANCHO DE 0.30 X 2.00 MTS. INCLUYE: MATERIALES, MANO DE OBRA, HERRAMIENTA, EQUIPO, PROTECCIONES, ACARREOS, LIMPIEZA Y RETIRO DE SOBRANTES, FUERA DE LA OBRA. de acuerdo a la norma N-CTR-CAR-1-07002-00 Y N-CMT-5-01-001-13. P.U.O.T. | ML | 144
0985-2053-011 | SUMINISTRO Y APLICACIÓN DE PINTURA EN SÍMBOLO “SOLO BICICLETAS” COLOR VERDE CON MICROESFERAS EN CICLOVIA CON MEDIDAS 3.30 x 1.18 m. INCLUYE: MATERIALES, MANO DE OBRA, HERRAMIENTA, EQUIPO, PROTECCIONES, ACARREOS, LIMPIEZA Y RETIRO DE SOBRANTES, FUERA DE LA OBRA. de acuerdo a la norma N-CTR-CAR-1-07-002-00 Y N-CMT-5-01-001-13. P.U.O.T. | PZA | 54
0985-2053-012 | SUMINISTRO Y APLICACIÓN DE PINTURA EN FLECHAS DE DIRECCIÓN COLOR BLANCO CON MICROESFERAS. INCLUYE: MATERIALES, MANO DE OBRA, HERRAMIENTA, EQUIPO, PROTECCIONES, ACARREOS, LIMPIEZA Y RETIRO DE SOBRANTES, FUERA DE LA OBRA. de acuerdo a la norma N-CTR-CAR-1-07-002-00 Y N-CMT-5-01-001-13. P.U.O.T. | PZA | 46
0985-2053-013 | SEÑALAMIENTO VERTICAL RESTRICTIVA SR-09 CON TABLERO DE 71 CM X 71 CM DE LAMINA GALVANIZADA DE 3 MM DE ESPESOR, EN UN POSTE, CON PELÍCULA REFLEJANTE TIPO A. ANCLAJE DE 0.50 M EN DADO DE CONCRETO F'C=150 KG/CM2 DE 0.40 DE DIAMETRO X 0.60 M DE ACUERDO A LA NORMA SCTN·PRY·CAR·10·01·002/13. P.U.O.T. | PZA | 7
0985-2053-014 | SEÑALAMIENTO VERTICAL PREVENTIVA SP-33, CON TABLERO DE 71 CM X 71 CM DE LAMINA GALVANIZADA DE 3 MM DE ESPESOR, EN UN POSTE, CON PELÍCULA REFLEJANTE TIPO A, ANCLAJE DE 0.50 M EN DADO DE CONCRETO F'C=150 KG/CM2 DE 0.40 DE DIAMETRO X 0.60 M. DE ACUERDO A LA NORMA SCTN·PRY·CAR·10·01·002/13. P.U.O.T. | PZA | 4
0985-2053-015 | SEÑALAMIENTO VERTICAL RESTRICTIVA SR-6, CON TABLERO DE 61 CM X 61 CM DE LAMINA GALVANIZADA DE 3 MM DE ESPESOR, EN UN POSTE, CON PELÍCULA REFLEJANTE TIPO A. ANCLAJE DE 0.50 M EN DADO DE CONCRETO F'C=150 KG/CM2 DE 0.40 DE DIAMETRO X 0.60 M DE ACUERDO A LA NORMA SCTN·PRY·CAR·10·01·002/13. P.U.O.T. | PZA | 7
A05 | TOTAL SEÑALAMIENTO HORIZONTAL Y VERTICAL
A06 | LETRERO DE IDENTIFICACION
0985-01-MAM-01 | SUMINISTRO. HABILITADO Y COLOCACIÓN DE LETRERO DE IDENTIFICACIÓN DE ACERO CON LAMINA GALVANIZADA LISA CAL.18 DE 0.90 X 0.60 M ENSAMBLADA CON REMACHES A CADA 30 CM CON MARCO PRINCIPAL DE ANGULO DE 2" X 2" X 1/4" Y REFUERZO DE ANGULO DE 2" X2" X 1/4" APOYADO EN POSTE DE PTR DE 2" X 2" CAL. 16 DE 2.15 M DE LARGO ANCLADAS EN DADOS DE CONCRETO DE DIMENSIONES 15 X 15 X 55 CM DE RESISTENCIA F´C=200 KG/CM2, INCLUYE: EXCAVACIÓN PARA DADO, CIMBRA DE PINO DE 3RA, RELLENO, SOLDADURA, VYNIL IMPRESO DE RECORTE CON INFORMACIÓN TECNICA DE LA OBRA DE ACUERDO A PROYECTO. P.U.O.T. | PZA | 1
A06 | TOTAL LETRERO DE IDENTIFICACION
A | TOTAL CONSTRUCCIÓN DE PAVIMENTO
TOTAL DEL PRESUPUESTO MOSTRADO SIN IVA: | [5 empty] | $
IVA 16.00% | [5 empty] | $
TOTAL DEL PRESUPUESTO MOSTRADO: | [5 empty] | $
(* MONTO CON LETRA *)