## CATALOGO
SECRETARÍA DE INFRAESTRUCTURAS Y COMUNICACIONES
SUBSECRETARÍA DE OBRAS PÚBLICAS
UNIDAD DE LICITACIONES
MODALIDAD: | LICITACIÓN PÚBLICA ESTATAL
No. LICITACIÓN: | LPE-SIC/SSOP/UL-X054-2026
OBRA (ETAPA): | REHABILITACIÓN DE PAVIMENTO A BASE DE CONCRETO HIDRAULICO EN LAS CALLES INDEPENDENCIA (SEGUNDA ETAPA) Y BENITO JUÁREZ, EN LA LOCALIDAD DE CONCEPCIÓN PÁPALO, MUNICIPIO DE CONCEPCIÓN PÁPALO
LOCALIDAD: | 0001 - CONCEPCIÓN PÁPALO | MUNICIPIO: | 019 - CONCEPCIÓN PÁPALO
REGIÓN: | 01 – SIERRA DE FLORES MAGÓN | ESTADO: | 020 - OAXACA
CATALOGO DE OBRA
CLAVE | CONCEPTO | UNIDAD | CANTIDAD | P. UNITARIO |  | IMPORTE
|  |  |  | CON NUMERO | CON LETRA
A | REHABILITACIÓN DE PAVIMENTO A BASE DE CONCRETO HIDRAULICO EN LAS CALLES INDEPENDENCIA (SEGUNDA ETAPA) Y BENITO JUAREZ, EN LA LOCALIDAD DE CONCEPCIÓN PAPALO, MUNICIPIO DE CONCEPCIÓN PAPALO
|  |  | 0 |  | 0 | 0
A1 | PRELIMINARES
1000-1291-001 | TRAZO Y NIVELACIÓN CON EQUIPO TOPOGRÁFICO, ESTABLECIENDO EJES DE REFERENCIA Y BANCOS DE NIVEL, INCLUYE: MATERIALES, CUADRILLA DE TOPOGRAFÍA, EQUIPO Y HERRAMIENTA CON BASE A LA NORMA TECNICA N-CAR-1-01-002-07. P.U.O.T. | M2 | 957.6
1000-10304-353 | EXCAVACIÓN CON MAQUINARÍA EN MATERIAL (SC) EN MAL ESTADO, PARA DESPLANTE DE BASE HIDRÁULICA, INCLUYE: MANO DE OBRA, MAQUINARIA, ACARREO DEL MATERIAL 1 ER KM Y KMS SUBSECUENTES Y EQUIPO CON BASE A LA NORMA TECNICA N-CTR-CAR-1-01-002/11. P.U.O.T. | M3 | 428.54
1000-10401-1014 | COMPACTACION DE TERRENO NATURAL (SOLO HUMECTACIÓN Y COMPACTACIÓN), COMPACTADO AL 90% DE SU PVSM CON EQUIPO MECÁNICO, INCLUYE: MAQUINARIA, MANO DE OBRA Y HERRAMIENTA CON BASE A LA NORMA TECNICA N-CTR-CAR-1-04-002/11. P.U.O.T. | M2 | 957.6
A1 | TOTAL PRELIMINARES
A2 | TERRACERIAS
1000-1292-002 | MEJORAMIENTO DE TERRENO NATURAL CON MATERIAL DE BANCO EN UN ESPESOR DE 30 CMS COMPACTADO AL 100% DE SU PVSM CON EQUIPO MECÁNICO, INCLUYE: ESCARIFICADO, EXTENDIDO DE MATERIAL, INCORPORACIÓN DE AGUA, HOMOGENIZADO Y COMPACTADO EN CAPAS DE 20 CM DE ESPESOR, MAQUINARIA, MANO DE OBRA Y HERRAMIENTA CON BASE A LA NORMA TECNICA N-CTR-CAR-1-04-002/11, N-CMT-CAR-2-02-002/19, N-CMT-2-02-001/02, N-CMT-2-02-005/04 Y N-CTR-CAR-1-04-009/20. P.U.O.T. | M3 | 273
A2 | TOTAL TERRACERIAS
A3 | PAVIMENTACION
1000-1292-003 | CONSTRUCCION DE PAVIMENTO DE CONCRETO HIDRÁULICO DE 15 CM DE ESPESOR CON UNA RESISTENCIA DE F’C=250 KG/CM2., T.M.A. DE 1 1/2”, REVENIMIENTO DE 10 CMS., CON PASAJUNTAS TRASVERSALES DE VARILLA LISA DE 3/4 " DE 41 CMS @ 30 CMS, CON BARRAS DE AMARRE DE CARILLA CORRUGADA DE 1/2" DE 66 CMS @ 76 CMS.INCLUYE: ACARREOS, CIMBRADO, TENDIDO DEL CONCRETO, TRASPALEOS, VIBRADO, PASAJUNTAS, ACABADO RAYADO, DESCIMBRADO, CURADO, MATERIALES Y HERRAMIENTA CON BASE A LA NORMA TECNICA. P.U.O.T. | M2 | 910
1000-14203-011 | CONSTRUCCION DE GUARNICIÓN PECHO PALOMA DE 15X20X40 CM DE CONCRETO DE F'C=200 KG/CM2 T.M.A. ¾ “, REVENIMIENTO DE 10 CMS. INCLUYE: EXCAVACIÓN, CIMBRADO CON CIMBRA METÁLICA, COLADO, VIBRADO, ACABADO ESCOBILLADO, JUNTAS CON VOLTEADOR, CURADO, DESCIMBRADO, MATERIAL MANO DE OBRA Y HERRAMIENTA CON BASE A LA NORMA TECNICA N-CMT-CAR- 2-02-002/19, N-CMT-2-02-001/02, N-CMT-2-02-005/04 Y N-CTR-CAR-1-02- 019/00. P.U.O.T. | M | 238
A3 | TOTAL PAVIMENTACION
A4 | ACABADOS
1000-1292-004 | APLICACION DE PINTURA PARA TRAFICO BASE SOLVENTE COLOR BLANCO, CON MICROESFERAS DE FIBRA DE VIDRIO, EN FRANJAS DE 10 CM. DE ANCHO SOBRE PAVIMENTO A PLICADA CON MAQUINA PINTARRAYAS, INCLUYE: SUMINISTRO DE TODOS LOS MATERIALES, TRAZO, MANO DE OBRA, EQUIPO Y HERRAMIENTA CON BASE A LA NORMA TECNICA SCT N-CTR-CAR-1-07-002-00. P.U.O.T. | M | 380
1000-1292-005 | APLICACIÓN DE PINTURA PARA TRAFICO BAS SOLVENTE COLOR AMARILLO PARA FLECHAS DE FLUJO VEHICULAR, EN PAVIMENTO CON UN ÁREA MENOR A 1.00 M2, INCLUYE: SUMINISTRO DE TODOS LOS MATERIALES, TRAZO, MANO DE OBRA, EQUIPO Y HERRAMIENTA CON BASE A LA NORMA TECNICA SCT N-CTR-CAR-1-07-002-00. P.U.O.T. | PZA | 6
1000-1292-006 | APLICACIÓN DE PINTURA EN RAYAS PARA CRUCE PEATONAL ALTERNANDO FRANJAS DE COLOR AMARILLO CON UN ANCHO DE 40 CM, INCLUYE: SUMINISTRO DE TODOS LOS MATERIA LES, TRAZO, MANO DE OBRA, EQUIPO Y HERRAMIENTA.P.U.O.T. CON BASE A LA NORMA TECNICA SCT N-CTR-CAR-1-07-002-00. P.U.O.T. | M | 108
1000-1292-007 | APLICACION DE PINTURA PARA TRAFICO BASE SOLVENTE COLOR AMARILLO EN GUARNICIONES DE SECCION 15 X 20 X 40 CMS, INCLUYE: SUMINISTRO DE TODOS LOS MATERIALES, TRAZO, MANO DE OBRA, EQUIPO Y HERRAMIENTA CON BASE A LA NORMA TECNICA SCT N-CTR-CAR-1-07-002-00. P.U.O.T. | M | 238
1000-14304-002 | RENIVELACION DE POZO DE VISITA, MUROS 26 CM. DE TABIQUE ROJO RECOCIDO ASENTADO CON MEZCLA CEMENTO ARENA 1:5, ACABADO COMÚN, CON APLANADO ACABADO PULIDO, BROCAL Y TAPA DE CONCRETO PREFABRICADO PARA POZO DE VISITA DE 60 CM. DE DIÁMETRO, INCLUYE: MATERIALES, ACARREOS, EXCAVACIÓN, MANO DE OBRA, EQUIPO Y HERRAMIENTA. CON BASE. A LA NOM-001-CONAGUA-2011. P.U.O.T | PZA | 2
A4 | TOTAL ACABADOS
A5 | MURO DE CONTENCION
1000-328-TER-02-008 | CORTE DE TERRENO A MAQUINA EN MATERIAL CLASE "B", INCLUYE: MAQUINARIA A, MANO DE OBRA ACARREO DEL MATERIAL 1 ER KM Y KMS SUBSECUENTES, EQUIPO Y HERRAMIENTA. SEGÚN NORMA. N- CTR-CAR-1-01-003/11 P.U.O.T | M3 | 32.79
1000-AFI-95% | AFINE, NIVELACIÓN Y COMPACTACIÓN DEL FONDO DE LA EXCAVACIÓN CON EQUIPO MECANICO AL 90% DE SU P.V.S.M., INCLUYE: MATERIALES, MANO DE OBRA, EQUIPO Y HERRAMIENTA CON BASE A LA NORMA TECNICA N-CTR-CAR-1-04-002/11. P.U.O.T | M2 | 17.4
1000-302-MUR-CON | CONSTRUCCION DE MURO DE CONCRETO CICLÓPEO PARA CONTENCIÓN DE TIERRAS CON SOBRE CARGAS DE 1.45 DE BASE POR 2.50 DE ALTURA Y 0.50 DE CORONA, CON UNA DOSIFICACIÓN DE 60% DE PIEDRA Y 40% DE CONCRETO F´C= 250 KG/CM2 HECHO EN OBRA CON UN REVENIMIENTO DE 10 + 2.5 CM. AGREGADO MAXIMO DE ¾”, INCLUYE: MATERIALES, ACARREOS, CORTES, DESPERDICIOS, MANO DE OBRA, EQUIPO Y HERRAMIENTA. P.U.O.T | M3 | 25.08
1000-301-FIL/2" | SUMINISTRO Y COLOCACION DE PIEDRA BOLA PARA FILTRO DE 3/4" A 1" DE DIAMETRO, INCLUYE: SUMINISTRO DE MATERIALES, ACARREO, MANO DE OBRA EQUIPO Y HERRAMIENTA CON BASE E LA NORMA TECNICA N-CTR-CAR-1-01-11/00. P.U.O.T | M3 | 2.5
1000-CPDREN15 | SUMINISTRO Y COLOCACION DE DREN A BASE DE TUBO DE PVC DE 4" DE DIAMETRO, INCLUYE: SUMINISTRO DE MATERIALES, ACARREO, MANO DE OBRA EQUIPO Y HERRAMIENTA. P.U.O.T | M | 14.3
1000-302-CIM-01-511 | RELLENO CON MATERIAL PRODUCTO DE LA EXCAVACIÓN, COMPACTADO CON PISÓN DE MANO EN CAPAS NO MAYORES DE 20 CMS. INCLUYE: SUMINISTRO DE TODOS LOS MATERIALES, ADICIÓN DEL AGUA NECESARIA, MANO DE OBRA, EQUIPO Y HERRAMIENTA CON BASE EN LA NORMA TECNICA N-CTR-CAR-1-01-11/00. P.U.O.T | M3 | 12.51
A5 | TOTAL MURO DE CONTENCION
A6 | LETRERO INFORMATIVO
1000-01-MAM-01 | SUMINISTRO. HABILITADO Y COLOCACIÓN DE MAMPARA DE ACERO CON LAMINA GALVANIZADA LISA CAL.18 DE 0.90 X 0.60 M ENSAMBLADA CON REMACHES A CADA 30 CM CON MARCO PRINCIPAL DE ANGULO DE 2" X 2" X 1/4" Y REFUERZO DE ANGULO DE 2" X2" X 1/4" APOYADO EN POSTE DE PTR DE 2" X 2" CAL. 16 DE 2.15 M DE LARGO ANCLADAS EN DADOS DE CONCRETO DE DIMENSIONES 15 X 15 X 55 CM DE RESISTENCIA F´C=200 KG/CM2, INCLUYE: EXCAVACIÓN PARA DADO, CIMBRA DE PINO DE 3RA, RELLENO, SOLDADURA, VYNIL IMPRESO DE RECORTE CON INFORMACIÓN TECNICA DE LA OBRA DE ACUERDO A PROYECTO. P.U.O.T. | PZA | 1
A6 | TOTAL LETRERO INFORMATIVO
A | TOTAL REHABILITACIÓN DE PAVIMENTO A BASE DE CONCRETO HIDRAULICO EN LAS CALLES INDEPENDENCIA (SEGUNDA ETAPA) Y BENITO JUAREZ, EN LA LOCALIDAD DE CONCEPCIÓN PAPALO, MUNICIPIO DE CONCEPCIÓN PAPALO
|  |  | 0 |  | 0 | 0
TOTAL DEL PRESUPUESTO MOSTRADO SIN IVA: | [5 empty] | $
IVA 16.00% | [5 empty] | $
TOTAL DEL PRESUPUESTO MOSTRADO: | [5 empty] | $
(* MONTO COON LETRA *)