## CATALOGO
SECRETARÍA DE INFRAESTRUCTURAS Y COMUNICACIONES
SUBSECRETARÍA DE OBRAS PÚBLICAS
UNIDAD DE LICITACIONES
MODALIDAD: | LICITACIÓN PÚBLICA ESTATAL
No. LICITACIÓN: | LPE-SIC/SSOP/UL-X059-2026
OBRA (ETAPA): | CONSTRUCCIÓN DE PAVIMENTO A BASE DE CONCRETO HIDRÁULICO EN LA CALLE GUADALUPE EN LA LOCALIDAD SAN AGUSTINILLO, MUNICIPIO DE SANTA MARÍA TONAMECA
LOCALIDAD: | 0091 – SAN AGUSTINILLO | MUNICIPIO: | 439 - SANTA MARÍA TONAMECA
REGIÓN: | 02 – COSTA | ESTADO: | 020 - OAXACA
CATALOGO DE OBRA
CLAVE | CONCEPTO | UNIDAD | CANTIDAD | P. UNITARIO |  | IMPORTE
|  |  |  | CON NUMERO | CON LETRA
A | PAVIMENTO
PRE-001 | PRELIMINARES
1184-TRA-001 | TRAZO Y NIVELACIÓN CON EQUIPO TOPOGRÁFICO, ESTABLECIENDO EJES DE REFERENCIA Y BANCOS DE NIVEL, INCLUYE: MATERIALES, CUADRILLA DE TOPOGRAFÍA, EQUIPO Y HERRAMIENTA. CON BASE EN LA NORMA SCT N.PRY.CAR.1.01.002/07. P.U.O.T. | M2 | 688.58
PRE-001 | TOTAL PRELIMINARES
TER-001 | TERRACERIAS
1184-COR-001 | CORTE DE TERRENO NATURAL DE MATERIAL TIPO II HASTA NIVEL DE LA SUBRASANTE BAJO LA NORMA N-CTR-CAR-1-01-003/11, INCLUYE: MAQUINARIA PESADA, MANO DE OBRA, HERRAMIENTA, EQUIPO DE SEGURIDAD Y ACARREO EN CAMION VOLTEO AL PRIMER KM Y KILOMETROS SUBSECUENTES AL TIRADERO MUNICIPAL, P.U.O.T. | M3 | 205.46
1184-COM-001 | COMPACTACION DE CAPA SUBRASANTE AL 90 % DE SU PESO VOLUMETRICO SECO MAXIMO TENDIDO POR MEDIOS MECANICOS, BAJO LAS NORMAS M-MMP-1-09/06, M-MMP-1-10/19, INCLUYE TODO LO NECESARIO PARA SU CORRECTA EJECUCION, P.U.O.T. | M2 | 688.58
TER-001 | TOTAL TERRACERIAS
CBN-001 | GUARNICIÓN
1184-GUA-001 | GUARNICIÓN DE SECCION DE 15CMX20CMX40CM HECHO EN OBRA CON REVOLVEDORA DE MANERA MANUAL CON UNA RESISTENCIA DE F´C=200KG/CM2, EL TAMAÑO MAXIMO DE LA GRAVA SERA DE 3/4" Y LA ARENA CRIBADA, LOS AGREGADOS PÉTREOS DEBERÁN CUMPLIR CON LA NORMA N-CMT-2-02-002/02. EL CEMENTO DEBERÁ CUMPLIR CON LA NORMA N-CMT-2-02-001/02. EL AGUA DEBERÁ CUMPLIR CON LA NORMA N-CMT-2-02-003/02. LA CALIDAD DEL CONCRETO HIDRÁULICO DEBERÁ CUMPLIR LA NORMA N-CMT-2-02-005/04 Y SU CONSTRUCCIÓN DEBERÁ CUMPLIR CON LA NORMA N-CTR-CAR-1-02-010/00. Y EL REVENIMIENTO DE CONCRETO SERA DE 10CM, INCLUYE: EXCAVACION, COMPACTACION DE TERRENO NATURAL CON PISON DE MANO, CIMBRADO, VACIADO, VIBRADO, CURADO, ACABADO PULIDO FINO Y VOLTEADOR, MAQUINARIA MENOR, MATERIALES, MANO DE OBRA, HERRAMIENTA, EQUIPO DE SEGURIDAD Y TODO LO NECESARIO PARA SU CORRECTA EJECUCION, P.U.O.T. | ML | 353.12
CBN-001 | TOTAL GUARNICIÓN
PAV-001 | PAVIMENTO
1184-BAS-001 | BASE HIDRAULICA ELABORADA DE 20CM DE ESPESOR A BASE DE MATERIALES PETREOS TAMAÑO MAXIMO DEL AGREGADO SERA DE 1 1/2" PROCENDETES DE BANCO, COMPACTADA AL 100%, LOS MATERIALES DEBERÁN CUMPLIR CON LA NORMA DE SCT N-CMT-4-02-002/16 Y SU CONSTRUCCIÓN CON LA NORMA N-CTR-CAR-1-04-002/11, P.U.O.T. | M3 | 130.65
1184-CON-001 | CONSTRUCCION DE PAVIMENTO CON CONCRETO HIDRAULICO DE 15 CM DE ESPESOR CON CONCRETO HECHO EN OBRA DE F´C= 250KG/CM2, EL AGREGADO MAXIMO SERA DE 1 1/2", EL REVENIMIENTO DE CONCRETO SERA DE 10CM, LOS AGREGADOS PÉTREOS DEBERÁN CUMPLIR CON LA NORMA N-CMT-2-02-002/02. EL CEMENTO DEBERÁ CUMPLIR CON LA NORMA N-CMT-2-02-001/02. EL AGUA DEBERÁ CUMPLIR CON LA NORMA N-CMT-2-02-003/02. LOS ADITIVOS DEBERÁN CUMPLIR CON LA NORMA N-CMT-2-02-004/02. LA CALIDAD DEL CONCRETO HIDRÁULICO DEBERÁ CUMPLIR LA NORMA N-CMT-2-02-005/04 Y SU CONSTRUCCIÓN DEBERÁ CUMPLIR CON LA NORMA N-CTR-CAR-1-04-009/06, SE SUMINISTRARA COLOCACION DE JUNTA DE CONSTRUCCION TRANSVERSAL DE VARILLA LISA DE 3/4" DE 41CM DE LARGO Y SEPARACION ENTRE VARILLAS A CADA 30CM, COLOCADAS MEDIANTE PERFORACION DE LA CIMBRA, COLOCACION DE | M2 | 617.96
JUNTA DE CONSTRUCCION LONGITUDINAL DE VARILLA CORRUGADA DE 1/2" DE 66CM DE LARGO Y SEPARACION ENTRE VARILLAS A CADA 76CM SE DEJARAN AHOGADAS MEDIANTE LA PERFORACION DE LA CIMBRA, COLOCACION DE PASAJUNTA TRANSVERSAL DE 3.75 METROS DE LONGITUD ESTA PASAJUNTA SE COLOCARA EN EL ARROYO VEHICULAR EN SENTIDO PERPENDICULAR AL SENTIDO DE LA CALLE, ELABORADO A BASE DE VARILLA LISA DE 3/4" DE 41CM DE LARGO Y SEPARACION ENTRE VARILLAS A CADA 30CM, COLOCADA CON CANASTILLA A BASE DE ALAMBRON SOLDADA CON SOLDADURA (S) TIPO ARCO 6013 1/8" EL ACERO DE REFUERZO DEBERÁ CUMPLIR CON LA NORMA N-CMT-2-03-001/07 Y CON LA NORMA NCTR-CAR-1-04/009/06 Y CORTE DEL COLADO CONTINUO EN SENTIDO PERPENDICULAR A LA CALLE CON CORTADORA DE PISO DE CONCRETO DE GASOLINA, LA DISTANCIA ENTRE CORTES SERA DE 3.5 M MAXIMO PARA PROVOCAR LA JUNTA DE CONTRACCION Y SE DEBERA SELLAR CON BACK ROAD COMO SELLO INICIAL Y EL SELLADOR DUREFLEX 540P COMO SELLO FINAL, INCLUYE: CIMBRADO, VACIADO, VIBRADO, CURADO, ACABADO RAYADO CON CEPILLO METALICO Y VOLTEADOR DEL CONCRETO, MAQUINARIA MENOR, MANO DE OBRA, HERRAMIENTA, EQUIPO DE SEGURIDAD, P.U.O.T.
PAV-001 | TOTAL PAVIMENTO
SEÑ-001 | SEÑALIZACION
1184-SH.01 | APLICACIÓN DE PINTURA EN GUARNICIONES CON DESARROLLO DE 35 CM DE COLOR AMARILLO CON MICROESFERAS, INCLUYE: MATERIALES, MANO DE OBRA, EQUIPO Y HERRAMIENTA. CON BASE EN LA NORMA SCT N.CTR.CAR.1.07.002/00. P.U.O.T. | ML | 353.12
1184-SV.01 | SUMINISTRO E INSTALACIÓN DE SEÑAL CON TABLERO DE 71 CM X 71 CM DE ACERO GALVANIZADO, EN UN POSTE DE ACERO GALVANIZADO, CON PELÍCULA REFLEJANTE, INCLUYE: ANCLAJE EN DADO DE CONCRETO DE 40 CM X 40 CM X 80 CM DE PROFUNDIDAD DE CONCRETO F'C=150 KG/CM2, MATERIALES, MANO DE OBRA, EQUIPO Y HERRAMIENTA. CON BASE EN LA NORMA SCT N.CTR.CAR.1.07.005/00. P.U.O.T. | PZA | 4
SEÑ-001 | TOTAL SEÑALIZACION
LET-01 | LETRERO DE IDENTIFICACIÓN
1184-01-MAM-01 | SUMINISTRO. HABILITADO Y COLOCACIÓN DE LETRERO DE IDENTIFICACIÓN DE ACERO CON LAMINA GALVANIZADA LISA CAL.18 DE 0.90 X 0.60 M ENSAMBLADA CON REMACHES A CADA 30 CM CON MARCO PRINCIPAL DE ANGULO DE 2" X 2" X 1/4" Y REFUERZO DE ANGULO DE 2" X2" X 1/4" APOYADO EN POSTE DE PTR DE 2" X 2" CAL. 16 DE 2.15 M DE LARGO ANCLADAS EN DADOS DE CONCRETO DE DIMENSIONES 15 X 15 X 55 CM DE RESISTENCIA F´C=200 KG/CM2, INCLUYE: EXCAVACIÓN PARA DADO, CIMBRA DE PINO DE 3RA, RELLENO, SOLDADURA, VYNIL IMPRESO DE RECORTE CON INFORMACIÓN TECNICA DE LA OBRA DE ACUERDO A PROYECTO. P.U.O.T. | PZA | 1
LET-01 | TOTAL LETRERO DE IDENTIFICACIÓN
TOTAL DEL PRESUPUESTO MOSTRADO SIN IVA: | [5 empty] | $
IVA 16.00% | [5 empty] | $
TOTAL DEL PRESUPUESTO MOSTRADO: | [5 empty] | $
(* MONTO CON LETRA *)